## для проведения торгов
Спецификация №1
№ п/п | Код НЕ | Наименование НЕ | Полное описание | ГОСТ, ТУ | Ед.изм. | Количество, ед
1 | 37 0000.06:01062 | Клапан РК 102.20.00-Э-04 | Клапан регулирующий угловой РК 102.20.00-Э-04 Ду20 Рр37,3МПа Тр +280град. с элктроприводом МЭОФ 250/25-0,25У-99К материал корпуса сталь 20 Fс=0,97см2 Кv=3,2м3/ч | НД Производителя | шт | 2
2 | 37 0000.06:00696 | Клапан РК 102.01.50.00-Э-02 | Клапан регулирующий РК 102.01.50.00-Э-02 Ду50 Ру250 под приварку тип привода электрический МЭОФ материал корпуса ХМФ | НД Производителя | шт | 4