## Детальная спецификация
Детальная спецификация по заявке на закупку код PR066519 (внутр. номер Л1697/М-Я)
№ п/п | Код НЕ | Наименование НЕ | Полное описание | Марка, типоразмер и т.п. | Гост, ТУ | Технические характеристики |  |  | Кол-во | Аналитика Вид |  |  | Размер (Спецодежда)
[6 empty] | Параметр | Ед. изм. | Значение |  | Вид производства | Вид запаса | Вид деятельности
1 | 2 | 3 | 4 | 5 | 6 | 7 | 8 | 9 | 10 | 11 | 12 | 13 | 14
1 | 09 0003.01:00693 | Лист стальной 8/12Х18Н10Т | Прокат листовой горячекатаный толщиной 8 мм по ГОСТ 19903-2015 из стали марки 12Х18Н10Т изготовленный по ГОСТ 7350-77 | 8/12Х18Н10Т | ГОСТ 7350-77; ГОСТ 19903-2015 | Стандарт на ТУ | т | ГОСТ 7350-77 | 0.4 | ДП | Текущий | ТПиР
[6 empty] | Стандарт на сортамент | т | ГОСТ 19903-2015
[6 empty] | Марка стали | т | 12Х18Н10Т
[6 empty] | Толщина | т | 8
2 | 09 0002.01:00202 | Уголок стальной 50х50х4/Ст3пс | Прокат горячекатаный угловой равнополочный размером 50х50х4 по ГОСТ 8509-93 из стали марки Ст3пс изготовленный по ГОСТ 535-2005 | 50х50х4/Ст3пс | ГОСТ 8509-93; ГОСТ 8509-93 | Стандарт на сортамент | т | ГОСТ 8509-93 | 0.3 | ДП | Текущий | ТПиР
[6 empty] | Толщина | т | 4
[6 empty] | Стандарт на ТУ | т | ГОСТ 535-2005
[6 empty] | Размер | т | 50
[6 empty] | Марка стали | т | Ст3пс
3 | 09 0002.03:00146 | Швеллер стальной 12П/Ст3пс | Швеллер горячекатаный с параллельными гранями полок номер 12П по ГОСТ 8240-97 из стали марки Ст3пс изготовленный по ГОСТ 535-2005 | 12П/Ст3пс | ГОСТ 535-2005; ГОСТ 8240-97 | Размер | т | 12 | 0.4 | ДП | Текущий | ТПиР
[6 empty] | Марка стали | т | Ст3пс
[6 empty] | Стандарт на сортамент | т | ГОСТ 8240-97
[6 empty] | Уклон полок | т | П
[6 empty] | Стандарт на ТУ | т | ГОСТ 535-2005