## Лот 1ШГРЭС
Лот 1 | Шатурская ГРЭС
№ п/п | Код НЕ | Наименование НЕ | Полное описание НЕ | ГОСТ, ТУ | Ед.изм. | Количество, ед | Срок поставки (пер.оказ.услуг)
1 | 57 6000.01:00010 | Плита ПВВП-500 500х500х120 | Плита вермикулито-волокнистая плотная ПВВП-500 500х500х120мм температурой применения до +1200С кажущейся плотностью 500кг/м3 | ТУ 5767-004-66376089-11 | м3 | 3.35 | 2020-02-18 10:25
2 | 57 6000.06:00003 | Сегмент ПВП-280 133х150 | Сегмент перлито-волокнистый ПВП-280; с температурой применения до +900С; кажущейся плотностью 280кг/м3; внутренний диаметр сегмента 133мм; толщина 150мм | ТУ 5767-002-66376089-11 | м3 | 2 | 2020-04-01 10:25
3 | 57 6000.06:00004 | Сегмент ПВП-280 159х150 | Сегмент перлито-волокнистый ПВП-280; с температурой применения до +900С; кажущейся плотностью 280кг/м3; внутренний диаметр сегмента 159мм; толщина сегмента 150мм | ТУ 5767-002-66376089-11 | м3 | 0.8 | 2020-01-06 10:25
4 | 57 6000.06:00005 | Сегмент ПВП-280 219х150 | Сегмент перлито-волокнистый ПВП-280; с температурой применения до +900С; кажущейся плотностью 280кг/м3; внутренний диаметр сегмента 219 мм; толщина 150мм | ТУ 5767-002-66376089-11 | м3 | 1 | 2020-02-18 10:25
5 | 57 6000.06:00006 | Сегмент ПВП-280 270х150 | Сегмент перлито-волокнистый ПВП-280; с температурой применения до +900С; кажущейся плотностью 280кг/м3; внутренний диаметр сегмента: 270мм; толщина сегмента: 150мм | ТУ 5767-002-66376089-11 | м3 | 11 | 2020-01-06 10:25
Адрес поставки: |  | Филиал «Шатурская ГРЭС» ПАО «Юнипро» 140700 г. Шатура, Московская область, Черноозерский проезд, д.5