## Прил_к ТЗ (разд_5.1)
СОГЛАСОВАНО:
_________________
" _____ " ________________ 2014 г.
Приложение 5 к Техничесому заданию
5.1. Работы по переварке дефектных стыков газопровода ГРП и котла № 3,4.
№ пп | Наименование | Ед. изм. | Кол.
1 | 3 | 4 | 5
Раздел 1. Переварка деф.стыков с 13.07.2015 по 20.07.2015
1 | Переварка дефектных стыков труб поверхности нагрева, трубопроводов и донышек коллекторов, зачистка под контроль металла, диаметр труб свыше 377 до 426 мм, толщина стенки: до 10 мм (стык № 6,8) | шт. | 2
2 | Изготовление временных мелких металлоконструкций | т | 0.05
3 | Снятие и установка временных металлоконструкций, масса элемента: до 0,02 т (Прим.2При установке и снятии временных металлоконструкций ПЗ=0,8 (ОЗП=0,8; ЭМ=0,8 к расх.; ЗПМ=0,8; МАТ=0,8 к расх.; ТЗ=0,8; ТЗМ=0,8)) | т | 0.05
4 | Ультразвуковой контроль сварных стыковых соединений трубопроводов и коллекторов при диаметре: свыше 377 до 465мм | стык | 2
5 | Рентгенографирование и гаммаграфирование сварных швов трубопроводов и коллекторов: наружный диаметр трубопровода свыше 377мм, толщина стенки до 10мм | шов | 2
6 | Замена прямых участков трубопроводов длиной до 3 м, при диаметре труб свыше 325 до 426 мм и толщине стенки: до 10 мм | т | 0.33
Раздел 2. Переварка деф.стыков с 21.07.2015 по 10.08.2015
7 | Переварка дефектных стыков труб поверхности нагрева, трубопроводов и донышек коллекторов, зачистка под контроль металла, диаметр труб свыше 529 до 630 мм, толщина стенки: до 10 мм (стыки № 47-56,64,65) | шт. | 12
8 | Изготовление временных мелких металлоконструкций | т | 0.1
9 | Снятие и установка временных металлоконструкций, масса элемента: до 0,02 т (Прим.2При установке и снятии временных металлоконструкций ПЗ=0,8 (ОЗП=0,8; ЭМ=0,8 к расх.; ЗПМ=0,8; МАТ=0,8 к расх.; ТЗ=0,8; ТЗМ=0,8)) | т | 0.1
10 | Ультразвуковой контроль сварных стыковых соединений трубопроводов и коллекторов при диаметре: свыше 530 до 680мм | стык | 12
11 | Рентгенографирование и гаммаграфирование сварных швов трубопроводов и коллекторов: наружный диаметр трубопровода свыше 377мм, толщина стенки до 10мм | шов | 12
12 | Замена прямых участков трубопроводов длиной до 3м, при диаметре труб свыше 550 до 720 мм и толщине стенки: до 10мм | т | 1.2
Раздел 3. Переварка деф.стыков с 28.08.2015 по 20.09.2015
13 | Переварка дефектных стыков труб поверхности нагрева, трубопроводов и донышек коллекторов, зачистка под контроль металла, диаметр труб свыше 529 до 630 мм, толщина стенки: до 10 мм (стыки № 9-28,41-46,57-63) | шт. | 31
14 | Изготовление временных мелких металлоконструкций | т | 0.25
15 | Снятие и установка временных металлоконструкций, масса элемента: до 0,02 т (Прим.2При установке и снятии временных металлоконструкций ПЗ=0,8 (ОЗП=0,8; ЭМ=0,8 к расх.; ЗПМ=0,8; МАТ=0,8 к расх.; ТЗ=0,8; ТЗМ=0,8)) | т | 0.25
16 | Ультразвуковой контроль сварных стыковых соединений трубопроводов и коллекторов при диаметре: свыше 530 до 680мм | стык | 31
17 | Рентгенографирование и гаммаграфирование сварных швов трубопроводов и коллекторов: наружный диаметр трубопровода свыше 377мм, толщина стенки до 10мм | шов | 31
18 | Замена гибов трубопроводов длиной 3.0-6.0 м, при диаметре труб свыше 550 до 720 мм и толщине стенки: до 10 мм | т | 0.75
19 | Сборка и разборка инвентарных и металлических лесов | т | 1.5
20 | Сборка и разборка деревянных лесов, при высоте лесов: до 3м | м2 | 100
21 | Переварка дефектных стыков труб поверхности нагрева, трубопроводов и донышек коллекторов, зачистка под контроль металла, диаметр труб свыше 377 до 426 мм, толщина стенки: до 10 мм (стык №29-34) | шт. | 5
22 | Изготовление временных мелких металлоконструкций | т | 0.05
23 | Снятие и установка временных металлоконструкций, масса элемента: до 0,02 т (Прим.2При установке и снятии временных металлоконструкций ПЗ=0,8 (ОЗП=0,8; ЭМ=0,8 к расх.; ЗПМ=0,8; МАТ=0,8 к расх.; ТЗ=0,8; ТЗМ=0,8)) | т | 0.05
24 | Ультразвуковой контроль сварных стыковых соединений трубопроводов и коллекторов при диаметре: свыше 377 до 465мм | стык | 5
25 | Рентгенографирование и гаммаграфирование сварных швов трубопроводов и коллекторов: наружный диаметр трубопровода свыше 377мм, толщина стенки до 10мм | шов | 5
26 | Переварка дефектных стыков труб поверхности нагрева, трубопроводов и донышек коллекторов, зачистка под контроль металла, диаметр труб свыше 273 до 325 мм, толщина стенки: до 10мм (стыки № 35-40) | шт. | 6
27 | Изготовление временных мелких металлоконструкций | т | 0.05
28 | Снятие и установка временных металлоконструкций, масса элемента: до 0,02 т (Прим.2При установке и снятии временных металлоконструкций ПЗ=0,8 (ОЗП=0,8; ЭМ=0,8 к расх.; ЗПМ=0,8; МАТ=0,8 к расх.; ТЗ=0,8; ТЗМ=0,8)) | т | 0.05
29 | Ультразвуковой контроль сварных стыковых соединений трубопроводов и коллекторов при диаметре: свыше 273 до 377мм | стык | 6
30 | Рентгенографирование и гаммаграфирование сварных швов трубопроводов и коллекторов: наружный диаметр трубопровода свыше 273 до 377мм, толщина стенки до 10мм | шов | 6
31 | Замена прямых участков трубопроводов длиной до 3 м, при диаметре труб свыше 245 до 325 мм и толщине стенки: до 10 мм | т | 0.188
32 | Сборка и разборка инвентарных и металлических лесов | т | 0.5
Раздел 4. Переварка деф.стыков при переводе на уголь
33 | Переварка дефектных стыков труб поверхности нагрева, трубопроводов и донышек коллекторов, зачистка под контроль металла, диаметр труб свыше 630 до 820 мм, толщина стенки: до 10 мм (стыки №66-76) | шт. | 4
34 | Изготовление временных мелких металлоконструкций | т | 0.05
35 | Снятие и установка временных металлоконструкций, масса элемента: до 0,02 т (Прим.2При установке и снятии временных металлоконструкций ПЗ=0,8 (ОЗП=0,8; ЭМ=0,8 к расх.; ЗПМ=0,8; МАТ=0,8 к расх.; ТЗ=0,8; ТЗМ=0,8)) | т | 0.05
36 | Ультразвуковой контроль сварных стыковых соединений трубопроводов и коллекторов при диаметре: свыше 680мм | стык | 8
37 | Рентгенографирование и гаммаграфирование сварных швов трубопроводов и коллекторов: наружный диаметр трубопровода свыше 377мм, толщина стенки до 10мм | шов | 8
38 | Сборка и разборка инвентарных и металлических лесов | т | 0.8
39 | Сборка и разборка деревянных лесов, при высоте лесов: до 3м | м2 | 80
40 | Замена гибов трубопроводов длиной 3.0-6.0 м, при диаметре труб свыше 720 до 820мм и толщине стенки: до 10 мм | т | 2
41 | Замена прямых участков трубопроводов длиной до 3м, при диаметре труб свыше 720 до 820 мм и толщине стенки: до 10мм | т | 0.32
42 | Переварка дефектных стыков труб поверхности нагрева, трубопроводов и донышек коллекторов, зачистка под контроль металла, диаметр труб свыше 377 до 426 мм, толщина стенки: до 10 мм (стык №1-3) | шт. | 3
43 | Изготовление временных мелких металлоконструкций | т | 0.05
44 | Снятие и установка временных металлоконструкций, масса элемента: до 0,02 т (Прим.2При установке и снятии временных металлоконструкций ПЗ=0,8 (ОЗП=0,8; ЭМ=0,8 к расх.; ЗПМ=0,8; МАТ=0,8 к расх.; ТЗ=0,8; ТЗМ=0,8)) | т | 0.05
45 | Ультразвуковой контроль сварных стыковых соединений трубопроводов и коллекторов при диаметре: свыше 377 до 465мм | стык | 3
46 | Рентгенографирование и гаммаграфирование сварных швов трубопроводов и коллекторов: наружный диаметр трубопровода свыше 377мм, толщина стенки до 10мм | шов | 3
47 | Переварка дефектных стыков труб поверхности нагрева, трубопроводов и донышек коллекторов, зачистка под контроль металла, диаметр труб свыше 273 до 325 мм, толщина стенки: до 10мм (стыки №4) | шт. | 1
48 | Изготовление временных мелких металлоконструкций | т | 0.02
49 | Снятие и установка временных металлоконструкций, масса элемента: до 0,02 т (Прим.2При установке и снятии временных металлоконструкций ПЗ=0,8 (ОЗП=0,8; ЭМ=0,8 к расх.; ЗПМ=0,8; МАТ=0,8 к расх.; ТЗ=0,8; ТЗМ=0,8)) | т | 0.02
50 | Ультразвуковой контроль сварных стыковых соединений трубопроводов и коллекторов при диаметре: свыше 273 до 377мм | стык | 1
51 | Рентгенографирование и гаммаграфирование сварных швов трубопроводов и коллекторов: наружный диаметр трубопровода свыше 273 до 377мм, толщина стенки до 10мм | шов | 1
Примечание: 1. Заказчик вправе дополнять, изменять или исключать объёмы работ, определённые техническим заданием, исходя из фактического состояния объекта при заключении Договора.
2. Во время действия заключённого Договора, Заказчик по согласованию с Подрядчиком, вправе дополнить, изменить или исключить объёмы работ, документально оформив их в соответствии с Приложениями № 13 и № 14 "Правил организации технического обслуживания и ремонта оборудования, зданий и сооружений электростанций и сетей" (СО 34.04.181-2003), при этом общая стоимость всех дополнительно выполненных работ, с учётом исключаемых, не должна превышать суммы, отражённой в Договоре.