## Лист1
УТВЕРЖДАЮ:
Заместитель директора
по закупкам и общим вопросам
_____________________Безволев Д.Г.
Приложение №1
К запросу предложений №52/15 от 23.07.15г.
Перечень продукции:
для нужд Филиала "Сургутская ГРЭС-2" ОАО "Э.ОН Россия" (628406, Тюменская обл., ХМАО-Югра, г.Сургут-6)
№ п/п | Полное наименование продукции | Ед. изм. | Кол-во
1 | Пресс механический кривошипный модели КЕ2130 простого действия, открытый ненаклоняемый усилем 1000 кН предназначен для выполнения различных операций холодной штамповки : вырубки, гибки, пробивки, обрезки, вытяжки, формовки и др. | шт | 1
ТЕХНИЧЕСКИЕ ТРЕБОВАНИЯ
1. | Технические характеристики:
| Номинальное усилие пресса, кН (т) | 1000 (100)
| Наибольший ход ползуна (штока), мм | 10..130
| Частота ходов ползуна непрерывных, 1/мин | 100
| Частота ходов ползуна одиночных от кнопки, 1/мин | 45
| Размеры стола, мм | 850*560
| Размеры отверстия в столе, мм | 420*280
| Диаметр отверстия в столе, мм | 360
| Наибольшее расстояние между столом и ползуном в его нижнем положении - закрытая высота пресса, мм | 400
| Расстояние от оси штока до станины (вылет), мм | 340
| Величина регулировки расстояния между столом и ползуном, мм | 100
| Расстояние между стойками станины в свету, мм | 400
| Толщина подштамповой плиты, мм | 100
| Величина рабочего хода ползуна до крайнего нижнего положения, на котором пресс развивает номинальное усилие при непрерывных ходах (Расстояние недохода ползуна до НМТ), мм | 2.5
| Величина рабочего хода ползуна до крайнего нижнего положения, на котором пресс развивает номинальное усилие при одиночных ходах (Расстояние недохода ползуна до НМТ), мм | 5
| Высота стола над уровнем пола, мм | 700
| Наибольший ход выталкивателя в ползуне, мм | 40
| Давление воздуха в сети пресса, минимальное-максимальное, МП | 0,45..1,0
| Расход сжатого воздуха (в режиме одиночный ход), литр/цикл | 2.1
| Технологическая работа, при непрерывных ходах, Дж | 2200
| Технологическая работа, при одиночных ходах, Дж | 4500
| Количество электродвигателей | 2
| Электродвигатель главного привода, кВт | 11.8
| Электродвигатель насоса смазки, кВт | 0.9
| Габариты пресса (длина ширина высота), мм | 2040*960*2275
| Масса пресса, кг | 9735
2. | Перечень (МТР, ЗИП, оборудования).
Пневмоподушка усилием 8т
Валковая или клещевая подача и правильно-разматывающее устройство для штамповки из ленты
Оптическая система защиты
Примечание : срок поставки до 30 ноября 2015г.