## Лист1
Перечень ЗИП по Лоту № 2, техническое приложение к Уведомлению № 520 от 29.09.2015г.
№ п/п | Наименование НЕ | Полное описание | Марка, типоразмер и т.п. | Гост, ТУ | Кол-во
1 | Клапан паровой в сборе RK-SL | Клапан паровой в сборе RK-SL аппарата парового сажеобдувочного глубоковыдвижного для подачи пара в обдувочную трубу при движении аппарата вперед и перекрытия подачи пара при возврате аппарата назад фланцевое исполнение DN/PN 80/100 материал корпуса клапана DIN № 1.7357 арматура клапана ф55мм(седло клапана) давление 30бар |  | НД Производителя | 4 шт
2 | Гарнитура ID 7048 | Гарнитура клапана ID 7048 аппарата паровой обдувки для ремонта клапана парового без замены всего корпуса | ID 7048 | НД Производителя | 9 шт
3 | Клапан ID 6518 | Клапан вентиляционный ID 6518 с уплотнением аппарата паровой обдувки для ремонта парового клапана | ID 6518 | НД Производителя | 6 шт
4 | Уплотнение ID 8222 | Уплотнение шпинделя клапана ID 8222 аппарата парового обдувочного для ремонта парового клапана | ID 8222 | НД Производителя | 10 шт
5 | Каретка ID 149039 поз.4.2 | Каретка ID 149039 позиция 4.2 обдувочного аппарата комплект без приводного мотора | ID 149039 | НД Производителя | 4 шт
6 | Мотор ID 112720 Bergemann | Мотор приводной ID 112720 Bergemann аппарата парового обдувочного для привода обдувочной трубы | ID 112720 | НД Производителя | 2 шт
7 | Ролик ID 52453 Bergemann | Ролик направляющий ID 52453 Bergemann аппарата парового обдувочного для удержания направления движения редуктора аппарата в определенном направлении | ID 52453 | НД Производителя | 8 к-т
8 | Ролик ID 52452 Bergemann | Ролик опорный ID 52452 Bergemann комплект аппарата парового обдувочного для скольжения по направляющей рейке редуктора во время движения | ID 52452 | НД Производителя | 8 шт
9 | Шестерня ID 4503 Bergemann | Шестерня ID 4503 Bergemann аппарата парового обдувочного предназначена для поступательного движения редуктора аппарата | ID 4503 | НД Производителя | 8 шт
10 | Втулка ID 18924 Bergemann | Втулка дистанционная ID 18924 аппарата парового обдувочного для удержания шестерни | ID 18924 | НД Производителя | 8 шт
11 | Подшипник 6024-2RS SKF | Подшипник шариковый радиальный с двумя уплотнениями 6024-2RS SKF внутренний диаметр 120мм наружный диаметр 180мм ширина 28мм отечественный аналог 180124 ГОСТ 8882-75 | 6024-2RS |  | 20 шт
12 | Уплотнение 27598 Bergemann | Уплотнения 27598 Bergemann для фланцевых соединений | 27598 | НД Производителя | 40 шт
13 | Уплотнение 1668 Bergemann | Уплотнение 1668 Bergemann 50х59х2 для фланцевых соединений | 1668 | НД Производителя | 16 шт
14 | Уплотнение 1678 Bergemann | Уплотнение 1678 Bergemann 85х95х2,5 для фланцевых соединений | 1678 | НД Производителя | 16 шт
15 | Ролик ID 5701 Bergemann | Ролик направляющий направляющей обдувочной трубы ID 5701 аппарата парового обдувочного для направления поступательного и вращательного движения обдувочной трубы | ID 5701 | НД Производителя | 10 шт
16 | Рычаг ID12041 | Рычаг нажимной ID12041 привода клапана для RK-SL | ID12041 | НД Производителя | 4 шт
17 | Фиксатор ID12040 | Фиксатор ID12040 привода клапана для RK-SL | ID12040 | НД Производителя | 4 шт
18 | Тяга ID52947 | Тяга ID52947 привода подъема средней опоры RK-SL | ID52947 | НД Производителя | 4 шт
19 | Опора ID 52921 Bergemann | Опора внутренней трубы ID 52921 Bergemann аппарата парового обдувочного для удержания внутренней трубы в горизонтальном положении | ID 52921 | НД Производителя | 2 шт
20 | Опора ID 67745 Bergemann | Опора внутренней и обдувочной трубы ID 67745 Bergemann аппарата парового обдувочного для удержания обдувочной и внутренней трубы в горизонтальном положении | ID 67745 | НД Производителя | 2 шт
21 | Вилка опорная RK-SL Clyde Bergemann GmbH | Вилка опорная RK-SL Clyde Bergemann GmbH аппарата парового сажеобдувочного глубоковыдвижного из силумина для поднятия и опускания промежуточной опоры при движении аппарата угол переключения 90 градусов |  | НД Производителя | 10 шт
22 | Подшипник 6008RS | Подшипник радиальный шариковый однорядный с шайбой защитной 6008RS 40х68х15мм | 6008RS | НД Производителя | 20 шт
23 | Кронштейн ID150750 | Кронштейн сопловой ID150750 трубы у котла RK-SL | ID150750 | НД Производителя | 4 шт
24 | Шпилька ID14209 | Шпилька ID14209 сальника для RK-SL | ID14209 | НД Производителя | 4 шт
25 | Энергоцепь RK-SL Clyde Bergemann GmbH | Энергоцепь RK-SL Clyde Bergemann GmbH аппарата парового сажеобдувочного глубоковыдвижного для передачи напряжения питания 380В на электродвигатель редуктора при движении аппарата вперед и назад длина равна 12м |  | НД Производителя | 10 шт
26 | Замок ID5648 | Замок ID5648 цепи для RK-SL | ID5648 | НД Производителя | 10 шт
27 | Натяжитель ID33018 | Натяжитель ID33018 цепи в сборе для RK-SL | ID33018 | НД Производителя | 10 шт
28 | Плита ID32896 | Плита межредукторная ID32896 для RK-SL | ID32896 | НД Производителя | 4 шт
29 | Шпилька ID13369 | Шпилька ID13369 М10х70 для RK-SL | ID13369 | НД Производителя | 20 шт
30 | Гайка ID1244 | Гайка ID1244 М10 редуктора RK-SL | ID1244 | НД Производителя | 20 шт
31 | Шайба ID130245 | Шайба гроверная ID130245 ф10мм к RK-SL | ID101557 | НД Производителя | 20 шт
32 | Уплотнение ID68460 | Уплотнение котловое ID68460 в комплекте для трубы RK-SL | ID68460 | НД Производителя | 4 шт
33 | Плита ID150733 | Плита фронтальная ID150733 для корпуса RK-SL | ID150733 | НД Производителя | 2 шт
34 | Кольцо ID950 | Кольцо стопорное ID950 120х4 для нижнего редуктора RK-SL | ID950 | НД Производителя | 4 шт
35 | Кольцо ID957 | Кольцо стопорное ID957 55х2 для верхнего редуктора RK-SL | ID957 | НД Производителя | 4 шт
36 | Уплотнение ID53741 | Уплотнение кабеля ID53741 М20х1,5 ф5-10мм для RK-SL | ID53741 | НД Производителя | 50 шт
37 | Уплотнение ID56040 | Уплотнение кабеля ID56040 М25х1,5 ф6-13мм для RK-SL | ID56040 | НД Производителя | 20 шт
38 | Уплотнение ID100690 | Уплотнение кабеля ID100690 М25х1,5 ф9-17мм для RK-SL | ID100690 | НД Производителя | 20 шт
39 | Материал Lubricant(heat resistant) Clyde Bergemann GmbH | Материал смазочный жаростойкий Lubricant(heat resistant) Clyde Bergemann GmbH для смазки трущихся деталей во время их работы в особо горячих условиях температура до 1200град. | Lubricant | НД Производителя | 4 кг
40 | Труба ID 149180 Bergemann | Труба обдувочная ID 149180 Bergemann аппарата парового обдувочного марка стали DIN 1.4903 | ID 149180 | НД Производителя | 2 шт
41 | Труба 67755 | Труба сопловая 67755 материал 1.49.03 диаметр 114,3мм длина 14262мм к RK-SL | 67755 | НД Производителя | 2 шт
42 | Труба 67810 | Труба сопловая 67810 материал 1.49.03 диаметр 114,3мм длина 11262мм к RK-SL | 67810 | НД Производителя | 2 шт
43 | Труба ID140215 | Труба питательная ID140215 для RK-SL | ID140215 | НД Производителя | 1 шт
44 | Труба ID140582 | Труба питательная ID140582 для RK-SL | ID140582 | НД Производителя | 1 шт
45 | Труба ID159162 | Труба питательная ID159162 для RK-SL | ID159162 | НД Производителя | 1 шт
46 | Мотор ID170939 | Мотор приводной ID170939 аппарата парового сажеобдувочного винтового | ID170939 | НД Производителя | 2 шт
47 | Ролик ID 52915 Bergemann | Ролик направляющий ID 52915 Bergemann аппарата парового обдувочного для направления поступательного и вращательного движения обдувочной трубы RK-SB | ID 52915 | НД Производителя | 4 шт
48 | Шарик ID 67661 Bergemann | Шарик ID 67661 Bergemann для настенного короба аппарата водяного дальнобойного для крепления обдувочной трубы на стене котла | ID 67661 | НД Производителя | 14 шт
49 | Клапан ID 131694 Bergemann | Клапан ID 131694 Bergemann Dн65 2/2 аппарата водяного дальнобойного для подачи воды к аппарату | ID 131694 | НД Производителя | 1 шт
50 | Букса ID 100412 Bergemann | Букса ID 100412 Bergemann аппарата водяного дальнобойного для четкого позиционирования обдувочной трубы | ID 100412 | НД Производителя | 2 шт
51 | Лента ID 159440 Bergemann | Лента защитная снаружи ID 159440 Bergemann аппарата водяного дальнобойного для ремонта вертикального горизонтального модуля | ID 159440 | НД Производителя | 7 шт
52 | Шарнир ID 6550 Bergemann | Шарнир поворотный ID 6550 Bergemann для подключения шланга аппарата WLB аппарата водяного дальнобойного для компенсации изгибающего момента во время работы аппарата | ID 6550 | НД Производителя | 14 шт
53 | Компрессор для WLB Bergemann 0,55кВт 2720об/мин 380В 1,61А 50Гц | Компрессор винтовой воздушный объемный роторный одновальный для аппаратов WLB Bergemann мощность 0,55кВт частота тока 50Гц частота вращения 2720об/мин напряжение питания 380В сила тока 1,61А |  | НД Производителя | 2 шт
54 | Труба ID126451 | Труба обдувочная ID126451 аппарата WLB | ID126451 | НД Производителя | 2 шт
55 | Сопло ID100354 | Сопло обдувочное ID100354 аппарата WLB Delta ф20мм | ID100354 | НД Производителя | 14 шт
56 | Уплотнение ID100128 | Уплотнение ID100128 шара в настенном коробе(квадрат на 4-х болтах) к SMART CANNON WLB | ID100128 | НД Производителя | 71 шт
57 | Шланг ID22895 | Шланг ID22895 длина 1600мм 1 1/2" к SMART CANNON WLB | ID22895 | НД Производителя | 4 шт
58 | Шланг ID101557 | Шланг высокого давления ID101557 для подключения аппарата WLB длина 1600мм 1 1/2" | ID101557 | НД Производителя | 4 шт
59 | Шланг ID44362 | Шланг низкого давления ID44362 для подключения воздуха к аппарату WLB длина 1480мм 1 1/4" | ID44362 | НД Производителя | 4 шт
60 | Фильтр B73G-4GK-QT3-RMNL73M-2GP-ETN | Фильтр воздушный B73G-4GK-QT3-RMNL73M-2GP-ETN аппарата WLB | B73G-4GK-QT3-RMNL73M-2GP-ETN | НД Производителя | 26 шт
61 | Труба ID 162571 Bergemann | Труба обдувочная ID 162571 Bergemann аппарата парового обдувочного | ID 162571 | НД Производителя | 2 шт
62 | Труба ID162569 | Труба питательная ID162569 к RK-SL | ID162569 | НД Производителя | 1 шт
63 | Труба ID162563 | Труба сопловая ID162563 к RK-SB | ID162563 | НД Производителя | 2 шт
64 | Труба ID162564 | Труба сопловая ID162564 к RK-SB | ID162564 | НД Производителя | 2 шт
65 | Клапан ID102874 Bergemann | Клапан ID102874 Bergemann с рычагом в комплекте для аппарата обдувки F-149 | ID102874 | НД Производителя | 2 к-т
66 | Клапан ID101809 | Клапан магнитный 2/2 ходовой ID101809 к F-149 | ID101809 | НД Производителя | 2 шт
67 | Выключатель ID35968 | Выключатель концевой выключатель ID35968 аппарата водяной обдувки F-149 | ID35968 | НД Производителя | 2 шт
68 | Грязеуловитель ID40386 | Грязеуловитель ID40386 аппарата водяного обдувочного F-149 | ID40386 | НД Производителя | 2 шт
69 | Каретка ID136875 | Каретка ID136875 аппарата водяного сажеобдувочного F-149 | ID136875 | НД Производителя | 2 шт
70 | Мотор ID136876 | Мотор ID136876 аппарата водяного сажеобдувочного F-149 | ID136876 | НД Производителя | 4 шт
71 | Шестерня ID103566 Bergemann | Шестерня ID103566 Bergemann аппарата водяного сажеобдувочного F-149 | ID103566 | НД Производителя | 2 шт
72 | Цепь ID1824+ID5650+ID1836 | Цепь ID1824+ID5650+ID1836 в комплекте к F-149 | ID1824+ID5650+ID1836 | НД Производителя | 4 к-т
73 | Труба ID57426 | Труба питательная ID57426 для F-149 | ID57426 | НД Производителя | 2 шт
74 | Труба ID40544 | Труба обдувочная ID40544 к F-149 | ID40544 | НД Производителя | 4 шт
75 | Выключатель ID121033 | Выключатель концевой ID121033 аппарата водяного сажеобдувочного F-149 | ID121033 | НД производителя | 4 шт