## Детальная спецификация
Детальная спецификация по заявке на закупку код PR041121 (внутр. номер К2008/М-С)
№ п/п | Код НЕ | Наименование НЕ | Полное описание | Марка, типоразмер и т.п. | Гост, ТУ | Технические характеристики |  |  | Кол-во | Аналитика Вид
[6 empty] | Параметр | Ед. изм. | Значение |  | Вид производства | Вид запаса | Вид деятельности
1 | 2 | 3 | 4 | 5 | 6 | 7 | 8 | 9 | 10 | 11 | 12 | 13
1 | 25 6100.01:00052 | Лента 2.2-1000-4-ТК200-2-5-2 | Лента конвейерная 2.2-1000-4-ТК200-2-5-2 ширина 1000мм тип ленты 2.2 для средних условий эксплуатации вид транспортируемого материала уголь рядовой глина цемент мягкие породы и другие малоабразивные материалы кусками до 150мм рабочая температура -45+60град. толщина наружных обкладок рабочей 5мм нерабочей 2мм количество резинотканевых слоев 4 тип ткани ТК-200-2 тип борта резиновый | 2.2-1000-4-ТК200-2-5-2 | ГОСТ 20-85 |  | м2 |  | 150 | ДП | Текущий | Ремонт
2 | 25 6100.01:00054 | Лента 2.2-800-6-ТК-200-2-5-2-РБ | Лента конвейерная типа 2.2 общего назначения шириной 800мм с шести прокладками из ткани ТК-200-2 с рабочей обкладкой толщиной 5мм и нерабочей 2мм с резиновым бортом | 2.2-800-6-ТК-200-2-5-2-РБ | ГОСТ 20-85 |  | м2 |  | 150 | ДП | Текущий | Ремонт