## спецификация поставки
Спецификация поставки
№ п/п | Наименование МТР | Марка, типоразмер и т.п. | ГОСТ, ТУ | Ед.изм. | Количество, ед | Срок поставки
1 | Клеммник МАУ ПИК Прогресс | МАУ ПИК Прогресс | НД Производителя | шт | 1 | До 01.04.2016
2 | Кабель СШМК.685623.084 | СШМК.685623.084 | НД Производителя | шт | 2 | До 01.04.2016
3 | Кабель СШМК.685623.085 | СШМК.685623.085 | НД Производителя | шт | 3 | До 01.04.2016
4 | Кабель МАУ | МАУ | НД Производителя | шт | 1 | До 01.04.2016
5 | Прибор DPM 24/40000MF | DPM 24/40000MF | НД Производителя | шт | 5 | До 01.04.2016
6 | Модуль МАВ 25Н1Н1 | МАВ 25Н1Н1 | НД Производителя | шт | 4 | До 01.04.2016
7 | Модуль МАУ 211 | МАУ 211 | НД Производителя | шт | 1 | До 01.04.2016
8 | Адаптер АД96 | АД96 | НД Производителя | шт | 1 | До 01.04.2016

## Детальная спецификация
Детальная спецификация
№ п/п | Наименование НЕ | Полное описание | Марка, типоразмер и т.п. | Гост, ТУ | Технические характеристики |  |  | Кол-во
[5 empty] | Параметр | Ед. изм. | Значение
1 | Клеммник МАУ ПИК Прогресс | Клеммник МАУ ПИК Прогресс | МАУ ПИК Прогресс | НД Производителя |  | шт |  | 1
2 | Кабель СШМК.685623.084 | Кабель питания ПИК Прогресс СШМК.685623.084 380В для стоек ПТК Космотроника | СШМК.685623.084 | НД Производителя |  | шт |  | 2
3 | Кабель СШМК.685623.085 | Кабель питания СШМК.685623.085 220В ПИК Прогресс для стоек ПТК Космотроника | СШМК.685623.085 | НД Производителя |  | шт |  | 3
4 | Кабель МАУ | Кабель межстоечный информационный марки МАУ ПИК Прогресс | МАУ | НД Производителя |  | шт |  | 1
5 | Прибор DPM 24/40000MF | Прибор многофункциональный DPM 24/40000MF | DPM 24/40000MF | НД Производителя |  | шт |  | 5
6 | Модуль МАВ 25Н1Н1 | Модуль аналогового ввода унифицированного токового сигнала МАВ 25Н1Н1 для систем управления технологическими процессами | МАВ 25Н1Н1 | НД Производителя |  | шт | Принадлежность к оборудованию | 4
7 | Модуль МАУ 211 | Модуль аналогового управления МАУ 211 для систем управления технологическими процессами | МАУ 211 | НД Производителя |  | шт | Принадлежность к оборудованию | 1
8 | Адаптер АД96 | Адаптер АД96 для модуля МТС разъем трехрядный количество разъемов 1 | АД96 | НД Производителя |  | шт | Принадлежность к оборудованию | 1