## total
Приложение 1
Ведомость объемов работ
№ п/п | Наименование | Ед. изм. | Кол-во по проекту | Кол-во Дельта | Кол-во
1 | Труба стальная 325x8 электросварная прямошовная по ГОСТ 10704-91 | м. | 877.2 | 463.86 | 413.34
2 | Труба стальная 219x6 электросварная прямошовная по ГОСТ 10704-91 | м. | 27 | 0 | 27
3 | Труба стальная 32x2 электросварная прямошовная по ГОСТ 10704-91 | м. | 34.8 | 25.6 | 9.2
4 | Труба стальная 57x3 электросварная прямошовная по ГОСТ 10704-91 | м. | 35.3 | 24.4 | 10.9
5 | Труба стальная 76x3,5 электросварная прямошовная по ГОСТ 10704-91 | м. | 931.3 | 144.08 | 787.22
6 | Труба стальная 89x3,5 электросварная прямошовная по ГОСТ 10704-91 | м. | 174.3 | 26.4 | 147.9
7 | Труба чугунная ЧШГ Т-З00х6000 | шт | 2 | 0 | 2
8 | Кран шаровой муфтовый Ру 1,6 МПа, Ду 25 | шт | 7 | 4 | 3
9 | Кран шаровой муфтовый Ру 1,6 МПа, Ду 50 | шт | 42 | 8 | 34
10 | Поливочный кран Ру 1,6 МПа, Ду 25 | шт | 7 | 2 | 5
11 | Затвор дисковый с ручным управлением (редуктором) Ру 1,6 МПа, Ду 300, рабочая среда - вода с t до 140 °С. Комплектно с фланцами, крепежом и прокладками. | шт | 26 | 7 | 19
12 | Затвор дисковый с ручным управлением (редуктором) Ру 1,6 МПа, Ду 200, рабочая среда - вода с t до 140 °С. Комплектно с фланцами, крепежом и прокладками. | шт | 5 | 0 | 5
13 | Затвор дисковый с ручным управлением (рукояткой)Py1.6 МПа, Ду50, рабочая среда - вода с t до 140 ⁰С | шт | 6 | 0 | 6
14 | Затвор обратный Ру 1,6 МПа, Ду 300, рабочая среда - вода с t до 140 ОС. Комплектно с фланцами, крепежом и прокладками. | шт | 2 | 0 | 2
15 | Затвор обратный Py1МПа, Ду300, рабочая среда - замасленные стоки с t до 80 ⁰С | шт | 2 | 0 | 2
16 | Вентиль пожарный Ру 1,6 МПа, Ду 65 с муфтой и цапкой в комплекте с рукавом пожарным напорным латексрованным d=66 мм, L=20 м, стволом ручным пожарным РСКЗ-70, d спрыска 16 мм, головками (ГР-65 - 2 шт., ГМ-65 - 1 шт.), кольцами резиновыми для соединительных головок и шкафом | шт | 113 | 6 | 107
17 | Фланец 1-300-16 стальной | шт | 6 | 4 | 2
18 | Прокладка А-300-16 паронитовая | шт | 4 | 2 | 2
19 | Отвод 45-325х8 стальной | шт | 89 | 43 | 46
20 | Отвод 45-89х3,5 стальной | шт | 9 | 0 | 9
21 | Отвод 45-76х3,5 стальной | шт | 16 | 0 | 16
22 | Отвод 90-325х8 стальной | шт | 138 | 72 | 66
23 | Отвод 90-219х6 стальной | шт | 15 | 0 | 15
24 | Отвод 90-32х2 стальной | шт | 30 | 18 | 12
25 | Отвод 90-57х3 стальной | шт | 13 | 11 | 2
26 | Отвод 90-76х3,5 стальной | шт | 449 | 49 | 402
27 | Отвод 90-89х3,5 стальной | шт | 26 | 13 | 13
28 | Тройник 325х8 стальной | шт | 8 | 2 | 6
29 | Тройник 219х6 стальной | шт | 4 | 0 | 4
30 | Тройник 76х3,5 стальной | шт | 44 | 0 | 44
31 | Тройник 325х8 - 219х6 стальной | шт | 2 | 0 | 2
32 | Тройник 89×3,5 - 76×3,5 | шт | 12 | 0 | 12
33 | Отвод П 90 ОСТ 34 10.699-97 | шт | 2 | 0 | 2
34 | Колено УРГ 300 (Т) Б чугунное | шт | 2 | 0 | 2
35 | Патрубок ПФГ 300 Б чугунный | шт | 2 | 0 | 2
36 | Двойной раструб Др 300 (Т) Б чугунный | шт | 2 | 0 | 2
37 | Переход К 89×3,5 - 76×3,5 | шт | 3 | 0 | 3
38 | Опора отвода Дн 325 индивидуального изготовления по чертежам комплекта BG3-01UEC-###-WK-03 (21 шт.) | кг | 1554.51 | 179.64 | 1374.87
39 | Опора отвода Дн 219 индивидуального изготовления по чертежам комплекта BG3-01UEC-###-WK-03 (2 шт.) | кг | 58.04 | 0 | 58.04
40 | Опора скользящая Дн 325 индивидуального изготовления по чертежам комплекта BG3-01UEC-###-WK-03 (39 шт.) | кг | 1434.59 | 803.39 | 631.2
41 | Опора скользящая Дн 219 индивидуального изготовления по чертежам комплекта BG3-01UEC-###-WK-03 (16 шт.) | кг | 474.58 | 0 | 474.58
42 | Опора направляющая Дн 325 индивидуального изготовления по чертежам комплекта BG3-01UEC-###-WK-03 (16 шт.) | кг | 270.92 | 69.6 | 201.32
43 | Жесткая подвеска Дн 325 индивидуального изготовления по чертежам комплекта BG3-01UEC-###-WK-03 (119 шт.) | кг | 6428.96 | 2318.95 | 4110.01
44 | Жесткая подвеска Дн 219 индивидуального изготовления по чертежам комплекта BG3-01UEC-###-WK-03 (5 шт.) | кг | 119,75 | 0 | 119.75
45 | Болт М24х120.58 по 20 ГОСТ Р 52627-2006 | шт | 48 | 24 | 24
46 | Гайка М24.5 по 20 ГОСТ Р 52628-2006 | шт | 96 | 48 | 48
47 | Шайба 24 по 10 ГОСТ 18123-82 | шт | 48 | 24 | 24
48 | Опора 57У | шт | 24 | 0 | 24
49 | Опора 76У | шт | 366 | 0 | 366
50 | Опора 89У | шт | 8 | 0 | 8
51 | Блок хомутовый 57У | шт | 2 | 0 | 2
52 | Блок хомутовый 76У | шт | 141 | 0 | 141
53 | Блок хомутовый 89У | шт | 9 | 0 | 9
54 | Опора отвода 57У | шт | 3 | 0 | 3
55 | Опора отвода 89У | шт | 3 | 0 | 3
56 | Швеллер 10П | м. | 255 | 108 | 147
57 | Лист стальной 100х100х10 (6 шт) | кг | 4,98 | 0 | 4.98
58 | Лист стальной 200х200х10 (313 шт) | кг | 519,58 | 0 | 519.58
59 | Болт самоанкерующийся М8х75 | шт | 12 | 0 | 12
60 | Скоба U-образная 1" | шт | 16 | 0 | 16
61 | Анкер химический HIT-HY20, шпилька HIT-AN М12х80/19 | шт | 1228 | 0 | 1228
62 | Устройство проходок в бетонных блоках толщиной до 200 мм для трубопровода Ø89×3,5 | шт | 30 | 0 | 30
63 | Устройство проходок в бетонных блоках толщиной до 200 мм для трубопровода Ø76×3,5 | шт | 70 | 0 | 70