## Детальная спецификация
Детальная спецификация по заявке на закупку код PR048595 (внутр. номер Д0684/М-С)
№ п/п | Код НЕ | Наименование НЕ | Полное описание | Марка, типоразмер и т.п. | Гост, ТУ | Технические характеристики |  |  | Кол-во | Аналитика Вид |  |  | Размер (Спецодежда)
[6 empty] | Параметр | Ед. изм. | Значение |  | Вид производства | Вид запаса | Вид деятельности
1 | 2 | 3 | 4 | 5 | 6 | 7 | 8 | 9 | 10 | 11 | 12 | 13 | 14
1 | 25 0000.01:00002 | Пластина 1Н-I-МБС-М-3 | Пластина резиновая(типа I) для работы под давлением свыше 0,1МПа(первого класса) неформовая(вида Н) маслобензостойкая(марки МБС) мягкой степени твердости М(от -30 до +80С) толщиной 3мм | 1Н-I-МБС-М-3 | ГОСТ 7338-90 | Вид | кг | Н | 108 | ДП | Текущий | Ремонт
[6 empty] | Тип | кг | I
[6 empty] | Марка | кг | МБС
[6 empty] | Толщина | кг | 3
[6 empty] | Размер(ширина х длина) | кг | 0
[6 empty] | Класс | кг | первый
[6 empty] | Степень твердости | кг | М
2 | 25 0000.01:00003 | Пластина 1Н-I-МБС-М-5 | Пластина резиновая(типа I) для работы под давлением свыше 0,1МПа(первого класса) неформовая(вида Н) маслобензостойкая(марки МБС) мягкой степени твердости М(от -30 до +80С) толщиной 5мм | 1Н-I-МБС-М-5 | ГОСТ 7338-90 | Вид | кг | Н | 150 | ДП | Текущий | Ремонт
[6 empty] | Класс | кг | первый
[6 empty] | Степень твердости | кг | М
[6 empty] | Толщина | кг | 5
[6 empty] | Тип | кг | I
[6 empty] | Марка | кг | МБС
[6 empty] | Размер(ширина х длина) | кг | 0
3 | 25 0000.01:00005 | Пластина 1Н-I-МБС-С-3 | Пластина резиновая(типа I) для работы под давлением свыше 0,1МПа(первого класса) неформовая(вида Н) маслобензостойкая(марки МБС) средней степени твердости С(от -30 до +80С) толщиной 3мм | 1Н-I-МБС-С-3 | ГОСТ 7338-90 | Тип | кг | I | 6 | ДП | Текущий | Ремонт
[6 empty] | Марка | кг | МБС
[6 empty] | Размер(ширина х длина) | кг | 0
[6 empty] | Класс | кг | первый
[6 empty] | Вид | кг | Н
[6 empty] | Степень твердости | кг | С
[6 empty] | Толщина | кг | 3
4 | 25 0000.01:00008 | Пластина 1Н-I-ТМКЩ-С-2 | Пластина резиновая(типа I) для работы под давлением свыше 0,1МПа(первого класса) неформовая(вида Н) тепломорозокислотощелочестойкая(марки ТМКЩ) средней степени твердости С(от -30 до +80С) толщиной 2мм | 1Н-I-ТМКЩ-С-2 | ГОСТ 7338-90 | Тип | кг | I | 5 | ДП | Текущий | Ремонт
[6 empty] | Марка | кг | ТМКЩ
[6 empty] | Размер(ширина х длина) | кг | 0
[6 empty] | Класс | кг | первый
[6 empty] | Вид | кг | Н
[6 empty] | Степень твердости | кг | С
[6 empty] | Толщина | кг | 2
5 | 25 0000.01:00009 | Пластина 1Н-I-ТМКЩ-С-3х1200 | Пластина резиновая(типа I) для работы под давлением свыше 0,1МПа(первого класса) неформовая(вида Н) тепломорозокислотощелочестойкая(марки ТМКЩ) средней степени твердости С(от -30 до +80С) толщиной 3мм шириной рулона 1200мм | 1Н-I-ТМКЩ-С-3 | ГОСТ 7338-90 | Класс | кг | первый | 161.8 | ДП | Текущий | Ремонт
[6 empty] | Марка | кг | ТМКЩ
[6 empty] | Степень твердости | кг | С
[6 empty] | Вид | кг | Н
[6 empty] | Тип | кг | I
[6 empty] | Толщина | кг | 3
[6 empty] | Размер(ширина х длина) | кг | 0
6 | 25 0000.01:00018 | Пластина 1Н-I-МБС-С-1 | Пластина резиновая(типа I) для работы под давлением свыше 0,1МПа(первого класса) неформовая(вида Н) маслобензостойкая(марки МБС) средней степени твердости С(от -30 до +80С) толщиной 1мм | 1Н-I-МБС-С-1 | ГОСТ 7338-90 | Класс | кг | первый | 20 | ДП | Текущий | Ремонт
[6 empty] | Тип | кг | I
[6 empty] | Марка | кг | МБС
[6 empty] | Степень твердости | кг | С
[6 empty] | Размер(ширина х длина) | кг | 0
[6 empty] | Вид | кг | Н
[6 empty] | Толщина | кг | 1
7 | 25 0000.01:00021 | Пластина 1Н-I-ТМКЩ-С-5 | Пластина резиновая(типа I) для работы под давлением свыше 0,1МПа(первого класса) неформовая(вида Н) тепломорозокислотощелочестойкая(марки ТМКЩ) средней степени твердости С(от -30 до +80С) толщиной 5мм | 1Н-I-ТМКЩ-С-5 | ГОСТ 7338-90 | Класс | кг | первый | 100 | ДП | Текущий | Ремонт
[6 empty] | Тип | кг | I
[6 empty] | Марка | кг | ТМКЩ
[6 empty] | Степень твердости | кг | С
[6 empty] | Размер(ширина х длина) | кг | 0
[6 empty] | Вид | кг | Н
[6 empty] | Толщина | кг | 5
8 | 25 0000.01:00023 | Пластина 1Н-I-МБС-С-4 | Пластина резиновая(типа I) для работы под давлением свыше 0,1МПа(первого класса) неформовая(вида Н) маслобензостойкая(марки МБС) средней степени твердости С(от -30 до +80С) толщиной 4мм | 1Н-I-МБС-С-4 | ГОСТ 7338-90 | Вид | кг | Н | 20 | ДП | Текущий | Ремонт
[6 empty] | Тип | кг | I
[6 empty] | Марка | кг | МБС
[6 empty] | Толщина | кг | 4
[6 empty] | Размер(ширина х длина) | кг | 0
[6 empty] | Класс | кг | первый
[6 empty] | Степень твердости | кг | С
9 | 25 0000.01:00028 | Пластина 1Н-I-МБС-М-2 | Пластина резиновая(типа I) для работы под давлением свыше 0,1МПа(первого класса) неформовая(вида Н) маслобензостойкая(марки МБС) мягкой степени твердости М(от -30 до +80С) толщиной 2мм | 1Н-I-МБС-М-2 | ГОСТ 7338-90 | Класс | кг | первый | 12.5 | ДП | Текущий | Ремонт
[6 empty] | Марка | кг | МБС
[6 empty] | Степень твердости | кг | М
[6 empty] | Вид | кг | Н
[6 empty] | Тип | кг | I
[6 empty] | Толщина | кг | 2
[6 empty] | Размер(ширина х длина) | кг | 0
10 | 25 0000.01:00029 | Пластина 1Н-I-ТМКЩ-С-4 | Пластина резиновая(типа I) для работы под давлением свыше 0,1МПа(первого класса) неформовая(вида Н) тепломорозокислотощелочестойкая(марки ТМКЩ) средней степени твердости С(от -30 до +80С) толщиной 4мм | 1Н-I-ТМКЩ-С-4 | ГОСТ 7338-90 | Вид | кг | Н | 69 | ДП | Текущий | Ремонт
[6 empty] | Тип | кг | I
[6 empty] | Марка | кг | ТМКЩ
[6 empty] | Толщина | кг | 4
[6 empty] | Размер(ширина х длина) | кг | 0
[6 empty] | Класс | кг | первый
[6 empty] | Степень твердости | кг | С
11 | 25 0000.01:00033 | Пластина 1Н-I-ТМКЩ-С-10 | Пластина резиновая(типа I) для работы под давлением свыше 0,1МПа(первого класса) неформовая(вида Н) тепломорозокислотощелочестойкая(марки ТМКЩ) средней степени твердости С(от -30 до +80С) толщиной 10мм | 1Н-I-ТМКЩ-С-10 | ГОСТ 7338-90 | Тип | кг | I | 24 | ДП | Текущий | Ремонт
[6 empty] | Марка | кг | ТМКЩ
[6 empty] | Степень твердости | кг | С
[6 empty] | Класс | кг | первый
[6 empty] | Вид | кг | Н
[6 empty] | Толщина | кг | 10
[6 empty] | Размер(ширина х длина) | кг | 0
12 | 25 0000.01:00037 | Пластина резиновая для трансформаторов универсальная маслотепломорозостойкая УМ Рулон 4х1200х3000 Степень твердости--, Толщина, мм-4, Вид--, Марка-УМ, Класс--, Тип--, Размер(ширина х длина), мм-12003000, | Пластина резиновая для трансформаторов универсальная маслотепломорозостойкая УМ Рулон 4х1200х3000 Степень твердости--, Толщина, мм-4, Вид--, Марка-УМ, Класс--, Тип--, Размер(ширина х длина), мм-12003000, | УМ 4х1200х3000 | ГОСТ 12855-77 | Степень твердости | кг | - | 5 | ДП | Текущий | Ремонт
[6 empty] | Толщина | кг | 4
[6 empty] | Вид | кг | -
[6 empty] | Марка | кг | УМ
[6 empty] | Класс | кг | -
[6 empty] | Тип | кг | -
[6 empty] | Размер(ширина х длина) | кг | 12003000
13 | 25 0000.01:00037 | Пластина резиновая для трансформаторов универсальная маслотепломорозостойкая УМ Рулон 4х1200х3000 Степень твердости--, Толщина, мм-4, Вид--, Марка-УМ, Класс--, Тип--, Размер(ширина х длина), мм-12003000, | Пластина резиновая для трансформаторов универсальная маслотепломорозостойкая УМ Рулон 4х1200х3000 Степень твердости--, Толщина, мм-4, Вид--, Марка-УМ, Класс--, Тип--, Размер(ширина х длина), мм-12003000, | УМ 4х1200х3000 | ГОСТ 12855-77 | Степень твердости | кг | - | 27 | ДП | Текущий | Ремонт
[6 empty] | Толщина | кг | 4
[6 empty] | Вид | кг | -
[6 empty] | Марка | кг | УМ
[6 empty] | Класс | кг | -
[6 empty] | Тип | кг | -
[6 empty] | Размер(ширина х длина) | кг | 12003000
14 | 25 0000.01:00076 | Пластина 1Н-ТМКЩ-С-4х1200 | Пластина 1Н-ТМКЩ-С-4х1200 |  | ГОСТ 7338-90 | Класс | кг | 0 | 107.5 | ДП | Текущий | Ремонт
[6 empty] | Марка | кг | 0
[6 empty] | Степень твердости | кг | 0
[6 empty] | Толщина | кг | 0
[6 empty] | Размер(ширина х длина) | кг | 4х1200
[6 empty] | Вид | кг | 0
[6 empty] | Тип | кг | 0
15 | 25 0000.01:00114 | Пластина ТМКЩ-3х1000х3000 | Пластина ТМКЩ-3х1000х3000 |  | ГОСТ 7338-90 | Марка | кг | ТМКЩ-I | 6 | ДП | Текущий | Ремонт
[6 empty] | Степень твердости | кг | 0
[6 empty] | Толщина | кг | 3
[6 empty] | Класс | кг | 0
[6 empty] | Тип | кг | 0
[6 empty] | Вид | кг | 0
[6 empty] | Размер(ширина х длина) | кг | 1000х3000
16 | 25 1000.06:00007 | Резина ИРП б 2 | Резина ИРП б 2 |  | НД Производителя |  | кг |  | 10 | ДП | Текущий | Ремонт
17 | 25 1000.06:00038 | Резина МБС-С 3х720х720мм | Резина марки МБС степени твердости С толщина 3мм 720х720мм | МБС-С | НД Производителя |  | кг |  | 35 | ДП | Текущий | Ремонт
18 | 25 3100.01:00005 | Манжета 1.2-95х120-1 | Манжета резиновая армированная однокромочная(тип 1) с формованной кромкой(исполнение 2) для вала диаметром 95мм с наружным диаметром 120мм из резины группы 1 ряда 1 | 1.2-95х120-1 | ГОСТ 8752-79 | Тип | шт | 1 | 7 | ДП | Текущий | Ремонт
[6 empty] | Группа резины | шт | 1
[6 empty] | Исполнение, для армированных манжет | шт | с формованной кромкой
[6 empty] | Вид | шт | армированная
[6 empty] | Наружный диаметр(или диаметр цилиндра) | шт | 120
[6 empty] | Внутренний диаметр(диаметр вала, поршня, штока) | шт | 120
19 | 25 3100.01:00018 | Манжета 1.2-20х40-1 | Манжета резиновая армированная однокромочная(тип 1) с формованной кромкой(исполнение 2) для вала диаметром 20мм с наружным диаметром 40мм из резины группы 1 ряда 1 | 1.2-20х40-1 | ГОСТ 8752-79 | Исполнение, для армированных манжет | шт | с формованной кромкой | 12 | ДП | Текущий | Ремонт
[6 empty] | Наружный диаметр(или диаметр цилиндра) | шт | 40
[6 empty] | Вид | шт | армированная
[6 empty] | Тип | шт | 1
[6 empty] | Внутренний диаметр(диаметр вала, поршня, штока) | шт | 40
[6 empty] | Группа резины | шт | 1
20 | 25 3100.01:00034 | Манжета 2.2-85х110-3 | Манжета резиновая армированная однокромочная с пыльником(тип 2) с формованной кромкой(исполнение 2) для вала диаметром 85мм с наружным диаметром 110мм из резины группы 1 ряда 1 | 2.2-85х110-3 | ГОСТ 8752-79 | Вид | шт | армированная | 2 | ДП | Текущий | Ремонт
[6 empty] | Тип | шт | 2
[6 empty] | Наружный диаметр(или диаметр цилиндра) | шт | 110
[6 empty] | Внутренний диаметр(диаметр вала, поршня, штока) | шт | 110
[6 empty] | Группа резины | шт | 1
[6 empty] | Исполнение, для армированных манжет | шт | с формованной кромкой
21 | 25 3100.01:00063 | Манжета 1.1-15х30-1 | Манжета резиновая армированная однокромочная(тип 1) с механически обработанной кромкой(исполнение 1) для вала диаметром 15мм с наружным диаметром 30мм из резины группы 1 ряда 1 | 1.1-15х30-1 | ГОСТ 8752-79 | Тип | шт | 1 | 8 | ДП | Текущий | Ремонт
[6 empty] | Исполнение, для армированных манжет | шт | с механически обработанной кромкой
[6 empty] | Наружный диаметр(или диаметр цилиндра) | шт | 30
[6 empty] | Группа резины | шт | 1
[6 empty] | Вид | шт | армированная
[6 empty] | Внутренний диаметр(диаметр вала, поршня, штока) | шт | 30
22 | 31 3900.09:00003 | Манжета 1.1-50х70-1 | Манжета резиновая армированная однокромочная(тип 1) с механически обработанной кромкой(исполнение 1) для вала диаметром 50мм с наружным диаметром 70мм из резины группы 1 ряда 1 | 1.1-50х70-1 | ГОСТ 8752-79 | Принадлежность к оборудованию | шт | ПСМ | 24 | ДП | Текущий | Ремонт
23 | 25 3100.01:00080 | Манжета 1.2-160х190-1 | Манжета резиновая армированная однокромочная(тип 1) с формованной кромкой(исполнение 2) для вала диаметром 160мм с наружным диаметром 190мм из резины группы 1 ряда 1 | 1.2-160х190-1 | ГОСТ 8752-79 | Вид | шт | армированная | 24 | ДП | Текущий | Ремонт
[6 empty] | Исполнение, для армированных манжет | шт | с формованной кромкой
[6 empty] | Группа резины | шт | 1
[6 empty] | Тип | шт | 1
[6 empty] | Наружный диаметр(или диаметр цилиндра) | шт | 190
[6 empty] | Внутренний диаметр(диаметр вала, поршня, штока) | шт | 190
24 | 25 3100.01:00081 | Манжета 1.1-55х80-3 | Манжета резиновая армированная однокромочная(тип 1) с механически обработанной кромкой(исполнение 1) для вала диаметром 55мм с наружным диаметром 80мм из резины группы 3 рядов 1 и 4 | 1.1-55х80-3 | ГОСТ 8752-79 | Исполнение, для армированных манжет | шт | с механически обработанной кромкой | 10 | ДП | Текущий | Ремонт
[6 empty] | Внутренний диаметр(диаметр вала, поршня, штока) | шт | 80
[6 empty] | Вид | шт | армированная
[6 empty] | Наружный диаметр(или диаметр цилиндра) | шт | 80
[6 empty] | Группа резины | шт | 3
[6 empty] | Тип | шт | 1
25 | 25 3100.01:00089 | Манжета 1.2-200х240-1 | Манжета резиновая армированная однокромочная(тип 1) с формованной кромкой(исполнение 2) для вала диаметром 200мм с наружным диаметром 240мм из резины группы 1 | 1.2-200х240-1 | ГОСТ 8752-79 | Группа резины | шт | 1 | 48 | ДП | Текущий | Ремонт
[6 empty] | Вид | шт | армированная
[6 empty] | Тип | шт | 1
[6 empty] | Наружный диаметр(или диаметр цилиндра) | шт | 240
[6 empty] | Исполнение, для армированных манжет | шт | 2
[6 empty] | Внутренний диаметр(диаметр вала, поршня, штока) | шт | 200
26 | 25 3100.01:00091 | Манжета 1.1-150х180-1 | Манжета резиновая армированная однокромочная(тип 1) с механически обработанной кромкой(исполнение 1) для вала диаметром 150мм с наружным диаметром 180мм из резины группы 1 | 1.1-150х180-1 | ГОСТ 8752-79 | Вид | шт | армированная | 24 | ДП | Текущий | Ремонт
[6 empty] | Тип | шт | 1
[6 empty] | Исполнение, для армированных манжет | шт | с механически обработанной кромкой
[6 empty] | Внутренний диаметр(диаметр вала, поршня, штока) | шт | 150
[6 empty] | Группа резины | шт | 1
[6 empty] | Наружный диаметр(или диаметр цилиндра) | шт | 180
27 | 25 3100.01:00095 | Манжета (Ф-4) 60х40 АР 18-01-012-14 | Манжета шевронная (Ф-4) 60х40 АР 18-01-012-14 Внутренний диаметр(диаметр вала, поршня, штока), мм-60, Группа резины-4, Вид-гидравлическая, Исполнение, для армированных манжет-0, Наружный диаметр(или диаметр цилиндра), мм-60, Тип-фторопластовая, | 60х40 АР | ГОСТ 6969-54; ТУ 38-1051725-86 | Внутренний диаметр(диаметр вала, поршня, штока) | шт | 60 | 86 | ДП | Текущий | Ремонт
[6 empty] | Группа резины | шт | 4
[6 empty] | Вид | шт | гидравлическая
[6 empty] | Исполнение, для армированных манжет | шт | 0
[6 empty] | Наружный диаметр(или диаметр цилиндра) | шт | 60
[6 empty] | Тип | шт | фторопластовая
28 | 25 3100.01:00096 | Манжета 80х60 АР 18-01-012-14 | Манжета фторопластовая (Ф-4) 80х60 АР 18-01-012-14 | 80х60 АР 18-01-012-14 | ГОСТ 6969-54; ТУ 38-1051725-86 | Исполнение, для армированных манжет | шт | 0 | 16 | ДП | Текущий | Ремонт
[6 empty] | Тип | шт | фторопластовая
[6 empty] | Вид | шт | гидравлическая
[6 empty] | Наружный диаметр(или диаметр цилиндра) | шт | 80
[6 empty] | Внутренний диаметр(диаметр вала, поршня, штока) | шт | 60
[6 empty] | Группа резины | шт | 4
29 | 25 3100.01:00099 | Манжета 1.1-150х180 | Манжета резиновая армированная однокромочная(тип 1) с механически обработанной кромкой(исполнение 1) для вала диаметром 150мм с наружным диаметром 180мм |  | ГОСТ 8752-79 | Тип | шт | 1 | 24 | ДП | Текущий | Ремонт
[6 empty] | Вид | шт | армированная однокромочная
[6 empty] | Исполнение, для армированных манжет | шт | 1
[6 empty] | Группа резины | шт | 0
[6 empty] | Наружный диаметр(или диаметр цилиндра) | шт | 180
[6 empty] | Внутренний диаметр(диаметр вала, поршня, штока) | шт | 150
30 | 25 3100.01:00148 | Манжета 1.2-25х42-2 | Манжета резиновая армированная однокромочная(тип 1) с формованной кромкой(исполнение 2) для вала диаметром 25мм с наружным диаметром 42мм из резины группы 2 ряда 1 | 1.2-25х42-2 | ГОСТ 8752-79 | Исполнение, для армированных манжет | шт | с формованной кромкой | 8 | ДП | Текущий | Ремонт
[6 empty] | Наружный диаметр(или диаметр цилиндра) | шт | 42
[6 empty] | Тип | шт | 1
[6 empty] | Вид | шт | армированная
[6 empty] | Группа резины | шт | 2
[6 empty] | Внутренний диаметр(диаметр вала, поршня, штока) | шт | 25
31 | 25 3100.01:00158 | Манжета 1.2-14х28-8 | Манжета резиновая армированная однокромочная(тип 1) с формованной кромкой(исполнение 2) внутренним диаметром 14мм наружним диаметром 28мм толщиной 8мм | 1.2-14х28-8 | ГОСТ 8752-79 | Группа резины | шт | 0 | 4 | ДП | Текущий | Ремонт
[6 empty] | Наружный диаметр(или диаметр цилиндра) | шт | 28
[6 empty] | Тип | шт | 0
[6 empty] | Вид | шт | 0
[6 empty] | Исполнение, для армированных манжет | шт | 0
[6 empty] | Внутренний диаметр(диаметр вала, поршня, штока) | шт | 14
32 | 25 3100.03:00004 | Кольцо 025-030-30-2-3 | Кольцо резиновое уплотнительное круглого сечения для гидравлических и пневматических устройств для штока диаметром 24мм цилиндра диаметром 30мм диаметром сечения 3мм группы точности 2 группы резины 3 | 025-030-30-2-3 | ГОСТ 18829-73; ГОСТ 9833-73 | Диаметр штока | шт | 24 | 12 | ДП | Текущий | Ремонт
[6 empty] | Диаметр цилиндра | шт | 30
[6 empty] | Диаметр сечения | шт | 3
[6 empty] | Группа(тип) резины | шт | 3
[6 empty] | Группа точности | шт | 2
33 | 25 3100.03:00005 | Кольцо 037-045-46-2-2 | Кольцо резиновое уплотнительное круглого сечения для гидравлических и пневматических устройств для штока диаметром 37мм цилиндра диаметром 45мм диаметром сечения 4,6мм группы точности 2 группы резины 2 | 037-045-46-2-2 | ГОСТ 18829-73; ГОСТ 9833-73 | Диаметр штока | шт | 37 | 24 | ДП | Текущий | Ремонт
[6 empty] | Диаметр цилиндра | шт | 45
[6 empty] | Диаметр сечения | шт | 4.6
[6 empty] | Группа(тип) резины | шт | 2
[6 empty] | Группа точности | шт | 2
34 | 25 3100.03:00007 | Кольцо 019-022-19-2-4 | Кольцо резиновое уплотнительное круглого сечения для гидравлических и пневматических устройств для штока диаметром 19мм цилиндра диаметром 22мм диаметром сечения 1,9мм группы точности 2 группы резины 4 | 019-022-19-2-4 | ГОСТ 18829-73; ГОСТ 9833-73 | Диаметр цилиндра | шт | 22 | 24 | ДП | Текущий | Ремонт
[6 empty] | Диаметр сечения | шт | 1.9
[6 empty] | Группа(тип) резины | шт | 4
[6 empty] | Диаметр штока | шт | 19
[6 empty] | Группа точности | шт | 2
35 | 25 3100.03:00023 | Кольцо 034-040-36-2-6 | Кольцо резиновое уплотнительное круглого сечения для гидравлических и пневматических устройств для штока диаметром 34мм цилиндра диаметром 40мм диаметром сечения 3,6мм группы точности 2 группы резины 6 | 034-040-36-2-6 | ГОСТ 18829-73; ГОСТ 9833-73 | Диаметр штока | шт | 34 | 60 | ДП | Текущий | Ремонт
[6 empty] | Диаметр цилиндра | шт | 40
[6 empty] | Группа(тип) резины | шт | 6
[6 empty] | Диаметр сечения | шт | 3.6
[6 empty] | Группа точности | шт | 2
36 | 25 3100.03:00039 | Кольцо 034-040-36-2-2 | Кольцо резиновое уплотнительное круглого сечения для гидравлических и пневматических устройств для штока диаметром 34мм цилиндра диаметром 40мм диаметром сечения 3,6мм группы точности 2 группы резины 2 | 034-040-36-2-2 | ГОСТ 18829-73; ГОСТ 9833-73 | Диаметр цилиндра | шт | 40 | 24 | ДП | Текущий | Ремонт
[6 empty] | Диаметр сечения | шт | 3.6
[6 empty] | Диаметр штока | шт | 34
[6 empty] | Группа точности | шт | 2
[6 empty] | Группа(тип) резины | шт | 2
37 | 25 3100.03:00041 | Кольцо 2-180-3,3-1136 | Кольцо резиновое 2-180-3,3-1136 |  | ОСТ В 38.0529-86 | Группа точности | шт | - | 3 | ДП | Текущий | Ремонт
[6 empty] | Группа(тип) резины | шт | -
[6 empty] | Диаметр штока | шт | 0
[6 empty] | Диаметр цилиндра | шт | 0
[6 empty] | Диаметр сечения | шт | 0
38 | 25 3100.03:00059 | Кольцо 042-048-36-2-2 | Кольцо 042-048-3,6-2-2 Диаметр цилиндра, мм-48, Диаметр сечения, ммх10-3,6, Группа точности-2, Диаметр штока, мм-42, Группа(тип) резины-2, | 042-048-3,6-2-2 | ГОСТ 9833-73 | Диаметр цилиндра | шт | 48 | 24 | ДП | Текущий | Ремонт
[6 empty] | Диаметр сечения | шт | 3.6
[6 empty] | Группа точности | шт | 2
[6 empty] | Диаметр штока | шт | 42
[6 empty] | Группа(тип) резины | шт | 2
39 | 25 4000.01:00004 | Шнур резиновый 2-4С 5,0 | Шнур резиновый маслобензостойкий средней твердости для работы с давлением рабочей среды до 1,0МПа круглого сечения 5,0мм | 2-4С | ГОСТ 6467-79 | Группа | кг | для работы с давление рабочей среды до 1 | 1.5 | ДП | Текущий | Ремонт
[6 empty] | Назначение | кг | теплостойкая
[6 empty] | Степень твердости | кг | средняя
[6 empty] | Диаметр/сторона | кг | 5
[6 empty] | Форма сечения | кг | круглого
40 | 25 4000.01:00005 | Шнур резиновый 2-4С 6,3 | Шнур резиновый маслобензостойкий средней твердости для работы с давлением рабочей среды до 1,0МПа круглого сечения 6,3мм | 2-4С | ГОСТ 6467-79 | Группа | кг | для работы с давление рабочей среды до 1 | 12 | ДП | Текущий | Ремонт
[6 empty] | Назначение | кг | теплостойкая
[6 empty] | Форма сечения | кг | круглого
[6 empty] | Диаметр/сторона | кг | 6.3
[6 empty] | Степень твердости | кг | средняя
41 | 25 4000.01:00006 | Шнур 10,0 ИРП-1338 | Шнур резиновый теплостойкий из резиновой смеси ИРП-1338 круглого сечения 10,0мм | 10,0 ИРП-1338 | ТУ 38 1051165-90 | Группа | кг | для работы с давлением рабочей среды до | 42 | ДП | Текущий | Ремонт
[6 empty] | Назначение | кг | теплостойкая
[6 empty] | Степень твердости | кг
[6 empty] | Диаметр/сторона | кг | 10
[6 empty] | Форма сечения | кг | круглого
42 | 25 4000.01:00009 | Шнур резиновый 1-4С 10,0 | Шнур резиновый маслобензостойкий средней твердости для работы с давлением рабочей среды до 0,5МПа круглого сечения 10,0мм | 1-4С | ГОСТ 6467-79 | Назначение | кг | кислотощелочестойкая | 39 | ДП | Текущий | Ремонт
[6 empty] | Степень твердости | кг | средняя
[6 empty] | Форма сечения | кг | круглого
[6 empty] | Группа | кг | для работы с давлением рабочей среды до
[6 empty] | Диаметр/сторона | кг | 10
43 | 25 4000.01:00012 | Шнур резиновый 2-4М 5,0 | Шнур резиновый маслобензостойкий малой твердости для работы с давлением рабочей среды до 1,0МПа круглого сечения 5,0мм | 2-4М | ГОСТ 6467-79 | Группа | кг | для работы с давление рабочей среды до 1 | 9.9 | ДП | Текущий | Ремонт
[6 empty] | Назначение | кг | теплостойкая
[6 empty] | Степень твердости | кг | малая
[6 empty] | Диаметр/сторона | кг | 5
[6 empty] | Форма сечения | кг | круглого
44 | 25 4000.01:00013 | Шнур 5,0 ИРП-1134 | Шнур резиновый теплостойкий из резиновой смеси ИРП-1134 круглого сечения 5,0мм | 5,0 ИРП-1134 | ТУ 38 1051165-90 | Группа | кг | для работы с давлением рабочей среды до | 35 | ДП | Текущий | Ремонт
[6 empty] | Назначение | кг | теплостойкая
[6 empty] | Форма сечения | кг | круглого
[6 empty] | Диаметр/сторона | кг | 5
[6 empty] | Степень твердости | кг
45 | 25 4000.01:00014 | Шнур резиновый 1-2С 5,0 | Шнур резиновый теплостойкий средней твердости для работы с давлением рабочей среды до 0,5МПа круглого сечения 5,0мм | 1-2С | ГОСТ 6467-79 | Назначение | кг | кислотощелочестойкая | 4 | ДП | Текущий | Ремонт
[6 empty] | Степень твердости | кг | средняя
[6 empty] | Форма сечения | кг | круглого
[6 empty] | Группа | кг | для работы с давлением рабочей среды до
[6 empty] | Диаметр/сторона | кг | 5
46 | 25 4000.01:00016 | Шнур резиновый 1-1С 3,0 | Шнур резиновый кислотощелочестойкий средней твердости для работы с давлением рабочей среды до 0,5МПа круглого сечения 3,0мм | 1-1С | ГОСТ 6467-79 | Группа | кг | для работы с давлением рабочей среды до | 12 | ДП | Текущий | Ремонт
[6 empty] | Степень твердости | кг | средняя
[6 empty] | Диаметр/сторона | кг | 3
[6 empty] | Назначение | кг | кислотощелочестойкая
[6 empty] | Форма сечения | кг | круглого
47 | 25 4000.01:00030 | Шнур резиновый 2-2С 20,0 | Шнур резиновый теплостойкий средней твердости для работы с давлением рабочей среды до 1,0МПа круглого сечения 20,0мм | 2-2С | ГОСТ 6467-79 | Группа | кг | для работы с давление рабочей среды до 1 | 10 | ДП | Текущий | Ремонт
[6 empty] | Форма сечения | кг | круглого
[6 empty] | Диаметр/сторона | кг | 20
[6 empty] | Назначение | кг | теплостойкая
[6 empty] | Степень твердости | кг | средняя
48 | 25 4000.01:00042 | Шнур резиновый 1-2С 12,0х12,0 | Шнур резиновый кислотощелочестойкий средней твердости для работы с давлением рабочей среды до 1,0МПа квадратного сечения 12,0х12,0мм | 1-2С | ГОСТ 6467-79 | Форма сечения | кг | квадратного | 6 | ДП | Текущий | Ремонт
[6 empty] | Диаметр/сторона | кг | 12
[6 empty] | Группа | кг | для работы с давление рабочей среды до 1
[6 empty] | Степень твердости | кг | средняя
[6 empty] | Назначение | кг | кислотощелочестойкая
49 | 25 4000.01:00045 | Шнур резиновый 2-4С 14,0 | Шнур резиновый маслобензостойкий средней твердости для работы с давлением рабочей среды до 1,0МПа круглого сечения 14,0мм | 2-4С | ГОСТ 6467-79 | Группа | кг | для работы с давление рабочей среды до 1 | 10 | ДП | Текущий | Ремонт
[6 empty] | Степень твердости | кг | средняя
[6 empty] | Назначение | кг | теплостойкая
[6 empty] | Форма сечения | кг | круглого
[6 empty] | Диаметр/сторона | кг | 14
50 | 25 4000.01:00051 | Шнур 8,0 ИРП-1338 | Шнур резиновый теплостойкий из резиновой смеси ИРП-1338 круглого сечения 8,0мм | 8,0 ИРП-1338 | ТУ 38 1051816-87 | Степень твердости | кг | - | 1 | ДП | Текущий | Ремонт
[6 empty] | Назначение | кг | теплостойкая
[6 empty] | Диаметр/сторона | кг | 8
[6 empty] | Форма сечения | кг | круглого
[6 empty] | Группа | кг | для работы с давлением рабочей среды до
51 | 25 4000.01:00053 | Шнур резиновый 1-4С 18,0 | Шнур резиновый маслобензостойкий средней твердости для работы с давлением рабочей среды до 0,5МПа круглого сечения 18,0мм Диаметр/сторона, мм-18,0, Группа--, Назначение-маслобензостойкий, Форма сечения-круглого, Степень твердости-средняя, | МБС | ГОСТ 6467-79 | Диаметр/сторона | м | 18 | 18 | ДП | Текущий | Ремонт
[6 empty] | Группа | м | -
[6 empty] | Назначение | м | маслобензостойкий
[6 empty] | Форма сечения | м | круглого
[6 empty] | Степень твердости | м | средняя
52 | 25 4000.01:00069 | Шнур 12,0 ИРП-1338 | Шнур резиновый теплостойкий из резиновой смеси ИРП-1338 круглого сечения 12,0мм | 12,0 ИРП-1338 | ТУ 38 1051165-90 | Форма сечения | кг | круглое | 2 | ДП | Текущий | Ремонт
[6 empty] | Назначение | кг | 0
[6 empty] | Диаметр/сторона | кг | 12
[6 empty] | Степень твердости | кг | 0
[6 empty] | Группа | кг | 0
53 | 25 4000.01:00110 | Шнур шприцованный ИРП 1338 5,5мм | Шнур шприцованный ИРП 1338 5,5мм | ИРП-1338 | ТУ 38.105.1959-90 | Степень твердости | кг | - | 33 | ДП | Текущий | Ремонт
[6 empty] | Форма сечения | кг | круглого
[6 empty] | Группа | кг | для работы с давлением рабочей среды до
[6 empty] | Диаметр/сторона | кг | 5.5
[6 empty] | Назначение | кг | теплостойкая
54 | 25 4000.02:00051 | Шланг ПВХ ф50мм | Шланг из эластичного морозоустойчивого материала ПВХ диаметром 50мм рабочая температура от -15+60С максимальное давление до 7атм. максимальное разряжение до 0,7атм. |  | НД Производителя |  | м |  | 50 | ДП | Текущий | Ремонт
55 | 25 5000.01:00013 | Рукав В-2-50-3-4000 | Рукав резиновый с текстильным каркасом неармированный для воды(класса В) напорно-всасывающий(группы 2) внутренним диаметром 50мм рабочим давлением 3кгс/см2(0,3МПа) длиной 4000мм для умеренного климата | В-2-50-3 | ГОСТ 5398-76 | Тип и конструкция | м | резиновый с текстильным каркасом | 68 | ДП | Текущий | Ремонт
[6 empty] | Наружный диаметр | м | 0
[6 empty] | Рабочее/разрывное(для РВД по ГОСТ 25452) давление | м | 0.3
[6 empty] | Класс | м | для воды
[6 empty] | Диаметр внутренний | м | 50
[6 empty] | Длина | м | 4000
56 | 25 5000.01:00023 | Рукав В-1-100-4000 | Рукав резиновый с текстильным каркасом неармированный для воды(класса В) всасывающий(группы 1) внутренним диаметром 100мм длиной 4000мм для умеренного климата | В-1-100 | ГОСТ 5398-76 | Тип и конструкция | м | резиновый с текстильным каркасом | 28 | ДП | Текущий | Ремонт
[6 empty] | Класс | м | для воды
[6 empty] | Диаметр внутренний | м | 100
[6 empty] | Наружный диаметр | м | 0
[6 empty] | Длина | м | 4000
[6 empty] | Рабочее/разрывное(для РВД по ГОСТ 25452) давление | м | 0
57 | 25 5000.01:00100 | Шланг воздушный 16 | Шланг воздушный диаметром 16мм |  | НД Производителя | Тип и конструкция | м | 0 | 100 | ДП | Текущий | Ремонт
[6 empty] | Наружный диаметр | м | 16
[6 empty] | Рабочее/разрывное(для РВД по ГОСТ 25452) давление | м | 0
[6 empty] | Длина | м | 0
[6 empty] | Класс | м | 0
[6 empty] | Диаметр внутренний | м | 0
58 | 25 6000.01:00137 | Ремень 4303016103 | Ремень приводной 4303016103 к двигателю 1LG4 183-2AA66Z и блоку винтовому OS70 компрессорной ВК30-15Д | 4303016103 | НД Производителя |  | шт |  | 2 | ДП | Текущий | Ремонт
59 | 36 3900.01:00667 | Кольцо МУВП К5 | Кольцо МУВП К5 (56,5х30х7,5х14) ТУ2500-37600152106-94 насоса Д-2500-62 | МУВП К5 | ТУ 2500-37600152106-94 | Принадлежность к оборудованию | шт | Д-2500-62 | 504 | ДП | Текущий | Ремонт
[6 empty] | Наименование | шт | Кольцо
[6 empty] | Чертежный/каталожный номер | шт | -
[6 empty] | Вид изделия | шт | деталь
60 | 36 3900.01:00830 | Кольцо МУВП К-2 | Кольцо МУВП К-2 (27х14х3,5х7) | МУВП К-2 | ГОСТ 21424-75 | Принадлежность к оборудованию | шт | - | 112 | ДП | Текущий | Ремонт
[6 empty] | Чертежный/каталожный номер | шт | -
[6 empty] | Наименование | шт | Кольцо
[6 empty] | Вид изделия | шт | деталь
61 | 36 3900.01:00831 | Кольцо МУВП К-3 | Кольцо МУВП К-3 (35х18х4,5х9) | МУВП К-3 | ГОСТ 21424-75 | Наименование | шт | Кольцо | 454 | ДП | Текущий | Ремонт
[6 empty] | Принадлежность к оборудованию | шт | -
[6 empty] | Чертежный/каталожный номер | шт | -
[6 empty] | Вид изделия | шт | деталь
62 | 36 3900.01:00832 | Кольцо МУВП К-4 | Кольцо резиновое МУВП К-4 (45х24х6х11) | МУВП К-4 | ГОСТ 21424-75 | Наименование | шт | Кольцо | 264 | ДП | Текущий | Ремонт
[6 empty] | Принадлежность к оборудованию | шт | -
[6 empty] | Чертежный/каталожный номер | шт | -
[6 empty] | Вид изделия | шт | деталь
63 | 36 3900.01:00833 | Кольцо МУВП К-6 | Кольцо резиновое МУВП К-6 (70,5х38х9,5х18) | МУВП К-6 | ГОСТ 21424-75 | Чертежный/каталожный номер | шт | - | 36 | ДП | Текущий | Ремонт
[6 empty] | Наименование | шт | Кольцо
[6 empty] | Вид изделия | шт | деталь
[6 empty] | Принадлежность к оборудованию | шт | -
64 | 36 3900.01:00950 | Кольцо 2-254-6,2-3012 СБ26 | Кольцо резиновое 2-254-6,2-3012 СБ26 |  | НД Производителя | Вид изделия | шт | деталь | 3 | ДП | Текущий | Ремонт
[6 empty] | Наименование | шт | Кольцо резиновое
[6 empty] | Принадлежность к оборудованию | шт | 0
[6 empty] | Чертежный/каталожный номер | шт | 2-254-6,2-3012 СБ26
65 | 36 3900.01:03162 | Кольцо 19х10х2,5х5 к МУВП К-1 | Кольцо резиновое 19х10х2,5х5 к МУВП К-2 | 19х10х2,5х5 | ГОСТ 21424-75 | Наименование | шт | Кольцо | 200 | ДП | Текущий | Ремонт
[6 empty] | Принадлежность к оборудованию | шт | -
[6 empty] | Чертежный/каталожный номер | шт | -
[6 empty] | Вид изделия | шт | деталь