## Детальная спецификация
Детальная спецификация по заявке на закупку код PR047739 (внутр. номер Д0603/М-С)
№ п/п | Код НЕ | Наименование НЕ | Полное описание | Марка, типоразмер и т.п. | Гост, ТУ | Технические характеристики |  |  | Кол-во | Аналитика Вид |  |  | Размер (Спецодежда)
[6 empty] | Параметр | Ед. изм. | Значение |  | Вид производства | Вид запаса | Вид деятельности
1 | 2 | 3 | 4 | 5 | 6 | 7 | 8 | 9 | 10 | 11 | 12 | 13 | 14
1 | 25 0000.01:00009 | Пластина 1Н-I-ТМКЩ-С-3х1200 | Пластина резиновая(типа I) для работы под давлением свыше 0,1МПа(первого класса) неформовая(вида Н) тепломорозокислотощелочестойкая(марки ТМКЩ) средней степени твердости С(от -30 до +80С) толщиной 3мм шириной рулона 1200мм | 1Н-I-ТМКЩ-С-3 | ГОСТ 7338-90 | Класс | кг | первый | 50 | НП | Текущий | Ремонт
[6 empty] | Марка | кг | ТМКЩ
[6 empty] | Степень твердости | кг | С
[6 empty] | Вид | кг | Н
[6 empty] | Тип | кг | I
[6 empty] | Толщина | кг | 3
[6 empty] | Размер(ширина х длина) | кг | 0
2 | 25 0000.01:00029 | Пластина 1Н-I-ТМКЩ-С-4 | Пластина резиновая(типа I) для работы под давлением свыше 0,1МПа(первого класса) неформовая(вида Н) тепломорозокислотощелочестойкая(марки ТМКЩ) средней степени твердости С(от -30 до +80С) толщиной 4мм | 1Н-I-ТМКЩ-С-4 | ГОСТ 7338-90 | Вид | кг | Н | 80 | НП | Текущий | Ремонт
[6 empty] | Тип | кг | I
[6 empty] | Марка | кг | ТМКЩ
[6 empty] | Толщина | кг | 4
[6 empty] | Размер(ширина х длина) | кг | 0
[6 empty] | Класс | кг | первый
[6 empty] | Степень твердости | кг | С
3 | 25 3100.03:00040 | Кольцо 340-350-58-2-2 | Кольцо резиновое уплотнительное круглого сечения для гидравлических и пневматических устройств для штока диаметром 340мм цилиндра диаметром 350мм диаметром сечения 5,8мм группы точности 2 группы резины 2 | 340-350-58-2-2 | ГОСТ 18829-73; ГОСТ 9833-73 | Диаметр штока | шт | 340 | 1 | НП | Текущий | Ремонт
[6 empty] | Диаметр цилиндра | шт | 350
[6 empty] | Группа точности | шт | 2
[6 empty] | Диаметр сечения | шт | 5.8
[6 empty] | Группа(тип) резины | шт | 2
4 | 34 9000.02:00290 | Пневмотрубка PU98 6х8мм | Пневмотрубка полиуретановая PU98 6х8мм | PU98 6х8мм | НД Производителя | Исполнение | м | У3 | 5 | НП | Текущий | Ремонт
[6 empty] | Тип(конструктивное исполнение/армирующий материал/покровный состав) | м | -
[6 empty] | Марка | м | PU98
[6 empty] | Цвет | м | синий
[6 empty] | Сорт | м | высш
[6 empty] | Толщина стенки | м | 2.25
[6 empty] | Диаметр до/после усадки, для термоусаживаемых | м | 106.5
[6 empty] | Диаметр внутренний | м | 6