## Лист1
УТВЕРЖДАЮ:
Заместитель директора
по закупкам и общим вопросам
_____________________Безволев Д.Г.
Приложение №1
К открытому запросу цен № 92/16 от 24.11.2016 г.
для нужд Филиала "Сургутская ГРЭС-2" ПАО "Юнипро" (628406, Тюменская обл., ХМАО-Югра, г.Сургут-6)
№ п/п | Наименование НЕ | Полное описание | ГОСТ, ТУ | Ед.изм. | Количество, ед
1 | Отвод 3D 90-159х6-8МПа 12Х18Н10Т | Отвод крутоизогнутый типа 3D с углом поворота 90град диаметром наружным 159мм толщиной стенки 6мм на рабочее давление 8,0 МПа из стали марки 12Х18Н10Т | ТУ 1468-020-39918642-03 | шт | 12
2 | Отвод 3D 90-89х5 ст.20 | Отвод крутоизогнутый типа 3D бесшовный приварной исполнения 2 с углом поворота 90град диаметром наружным 89мм толщиной стенки 5мм из стали марки 20 | ГОСТ 17375-2001 | шт | 27
3 | Отвод 90 57х4,5 ст.20 | Отвод 90 57х4,5 ст.20 | НД Производителя | шт | 42
4 | Отвод 90-108х5 12Х18Н10Т | Отвод крутоизогнутый с поворотом 90 градусов диаметром условного прохода 100мм диаметром наружным 108мм толщиной стенки 5мм на рабочее давление 8МПа из стали марки 12Х18Н10Т | ТУ 1468-002-01394395-95 | шт | 6
5 | Отвод 90-108х5-20 | Отвод крутоизогнутый типа 3D бесшовный приварной исполнения 2 с углом поворота 90град диаметром наружным 108мм толщиной стенки 5мм из стали марки 20 | ГОСТ 17375-2001 | шт | 42
6 | Отвод 90-108х6-200х300х1442-R600 12Х1МФ | Отвод крутоизогнутый 90-108х6-200х300х1442-R600 12Х1МФ угол поворота 90 градусов толщина стенки в торцевом сечении 6мм марка материала 12Х1МФ наружный диаметр 108мм | 10 ОСТ 108.321.21-82 | шт | 1
7 | Отвод 90-133х18-500х500х1942 R600 15ГС | Отвод крутоизогнутый 90-133х18-500х500х1942 R600 15ГС угол поворота 90 градусов наружный диаметр 133мм толщина стенки в торцевом сечении 18мм рабочее давление 380МПа марка материала 15ГС | ОСТ 108.321.11-82 | шт | 2
8 | Отвод 90-465х22-1000х800х3371 R1000 44 | Отвод крутоизогнутый 90-465х22-1000х800х3371 R1000 44 | СТО ЦКТИ 321.06-2009 | шт | 1
9 | Отвод 90-89х4,5-12Х18Н10Т | Отвод крутоизогнутый типа 3D бесшовный приварной исполнения 2 с углом поворота 90 градусов диаметром наружным 89мм толщиной стенки 4,5мм из стали марки 12Х18Н10Т | ГОСТ 17375-2001 | шт | 12
10 | Тройник КСН 600х300 | Тройник переходной сварной КСН 600х300 для трубопроводов ТЭС исполнения 16 для присоединяемых труб 630х25мм на рабочее давление 44кгс/см2 при температуре +340С | 16ОСТ 108.104.02-82 | шт | 1
11 | Тройник равнопроходный 65 12Х1МФ | Тройник равнопроходный Ду65 из стали марки 12Х1МФ | 08 ОСТ 108.720.05-82 | шт | 8
12 | Фланец 1-100-16 ст.20 | Фланец стальной приварной встык круглый с соединительным выступом(исполнения 1) Ду100мм Ру16кгс/см2 из стали марки 20 | ГОСТ 12821-80 | шт | 8
13 | Фланец 1-250-16 ст.20 | Фланец стальной плоский приварной круглый с соединительным выступом(исполнение 1) Ду250мм Ру16кгс/см2 из стали марки 20 | ГОСТ 12820-80 | шт | 4
14 | Фланец 1-80-16 12Х18Н9Т | Фланец стальной плоский приварной круглый с соединительным выступом(исполнение 1) Ду80 Ру16 из стали марки 12Х18Н9Т | ГОСТ 12820-80 | шт | 26
СРОК ПОСТАВКИ - не позднее 01.02.2017 Г.
Требования к продукции и поставке:
1. Поставляемая продукция должна быть новой, не бывшей в употреблении (в эксплуатации, в консервации)
2. Поставляемая продукция должна быть свободной от прав третьих лиц, (т.е. продукция не должна быть обременена залогом, не находиться под арестом, запрещением, не являться предметом предварительного договора, не быть обремененной иным образом, не являться предметом спора с третьим лицом и т.п.);
3. Продукция должна быть упакована на паллетах в упаковку, исключающую возможность механических повреждений при транспортировке. На каждое тарное место должен быть прикреплен ярлык (этикетка) с указанием наименования продукции, предприятия – изготовителя, массу, дату изготовления, номер партии.