## спецификация поставки
Спецификация поставки
№ п/п | Наименование МТР | Марка, типоразмер и т.п. | ГОСТ, ТУ | Ед.изм. | Количество, ед | Срок поставки
1 | Термопреобразователь ТХА.ГПКШ.011-12 | ТХА.ГПКШ.011-12 | НД Производителя | шт | 18 | До 31.03.2017
2 | Термопреобразователь ТСМ.ГПКШ.034-02 | ТСМ.ГПКШ.034 | НД Производителя | шт | 42 | До 31.03.2017
3 | Термопреобразователь ТСМ.ГПКШ.035-02 | ТСМ.ГПКШ.035 | НД Производителя | шт | 24 | До 31.03.2017
4 | Термопреобразователь ТСМ.ГПКШ.035-02А | ТСМ.ГПКШ.035 | НД Производителя | шт | 70 | До 31.03.2017
5 | Термопреобразователь ТСМ.ГПКШ.038-22 | ТСМ.ГПКШ.038 | НД Производителя | шт | 6 | До 31.03.2017
6 | Термопреобразователь ТХА.ГПКШ.017-02 | ТХА.ГПКШ.017 | НД Производителя | шт | 42 | До 31.03.2017
7 | Термопреобразователь ТХА.ГПКШ.017-09 | ТХА.ГПКШ.017 | НД Производителя | шт | 30 | До 31.03.2017
8 | ТермопреобразовательТСМ.ГПКШ.035-12А | ТСМ.ГПКШ.035 | НД Производителя | шт | 9 | До 31.03.2017
9 | Термопреобразователь ТХА.ГПКШ.017-01 | ТХА.ГПКШ.017-01 | НД Производителя | шт | 60 | До 31.03.2017
10 | Термопреобразователь ТХА.ГПКШ.011-11 | ТХА.ГПКШ.011-11 | НД Производителя | шт | 24 | До 31.03.2017
11 | Термопреобразователь ТСМ.ГПКШ.035-02 2000мм | ТСМ.ГПКШ.035-02 | НД Производителя | шт | 18 | До 31.03.2017

## Детальная спецификация
Детальная спецификация
№ п/п | Наименование НЕ | Полное описание | Марка, типоразмер и т.п. | Гост, ТУ | Технические характеристики |  |  | Кол-во
[5 empty] | Параметр | Ед. изм. | Значение
1 | Термопреобразователь ТХА.ГПКШ.011-12 | Термопреобразователь кабельный хромель-алюмель модификация ТХА.ГПКШ.011-12 с не изолированным рабочим спаем с оболочкой из стали 12Х18Н10Т диапазон рабочих температур -40+800С наружный диаметр 10мм монтажная длина 7000мм длина от головки до кольца 800мм | ТХА.ГПКШ.011-12 | НД Производителя | Диапазон температур | шт | -40+800С | 18
[5 empty] | Тип(серия) | шт | ТХА.ГПКШ.011-12
[5 empty] | Тип номинальной статической характеристики (НСХ) | шт | 40800
[5 empty] | Класс точности | шт | 2
2 | Термопреобразователь ТСМ.ГПКШ.034-02 | Термопреобразователь ТСМ.ГПКШ.034-02 | ТСМ.ГПКШ.034 | НД Производителя | Тип номинальной статической характеристики (НСХ) | шт | ТСМ.ГПКШ.034 | 42
[5 empty] | Диапазон температур | шт | -60+180С
[5 empty] | Тип(серия) | шт | ТСМ.ГПКШ.034
[5 empty] | Класс точности | шт | -2
3 | Термопреобразователь ТСМ.ГПКШ.035-02 | Термопреобразователь ТСМ.ГПКШ.035-02 | ТСМ.ГПКШ.035 | НД Производителя | Тип(серия) | шт | ТСМ.ГПКШ.035 | 24
[5 empty] | Диапазон температур | шт | -60+150С
[5 empty] | Тип номинальной статической характеристики (НСХ) | шт | ТСМ.ГПКШ.035
[5 empty] | Класс точности | шт | -2
4 | Термопреобразователь ТСМ.ГПКШ.035-02А | Термопреобразователь ТСМ.ГПКШ.035-02А | ТСМ.ГПКШ.035 | НД Производителя | Диапазон температур | шт | -60+150С | 70
[5 empty] | Тип номинальной статической характеристики (НСХ) | шт | ТСМ.ГПКШ.035-
[5 empty] | Класс точности | шт | -2
[5 empty] | Тип(серия) | шт | ТСМ.ГПКШ.035-
5 | Термопреобразователь ТСМ.ГПКШ.038-22 | Термопреобразователь ТСМ.ГПКШ.038-22 | ТСМ.ГПКШ.038 | НД Производителя | Диапазон температур | шт | -60+180С | 6
[5 empty] | Тип номинальной статической характеристики (НСХ) | шт | ТСМ.ГПКШ.038-22
[5 empty] | Тип(серия) | шт | ТСМ.ГПКШ.038
[5 empty] | Класс точности | шт | -2
6 | Термопреобразователь ТХА.ГПКШ.017-02 | Термопреобразователь ТХА.ГПКШ.017-02 | ТХА.ГПКШ.017 | НД Производителя | Тип номинальной статической характеристики (НСХ) | шт | ТХА.ГПКШ.017 | 42
[5 empty] | Тип(серия) | шт | ТХА.ГПКШ.017
[5 empty] | Класс точности | шт | 0.02
[5 empty] | Диапазон температур | шт | -60+180С
7 | Термопреобразователь ТХА.ГПКШ.017-09 | Термопреобразователь ТХА.ГПКШ.017-09 | ТХА.ГПКШ.017 | НД Производителя | Тип номинальной статической характеристики (НСХ) | шт | ТХА.ГПКШ.017 | 30
[5 empty] | Класс точности | шт | 0.02
[5 empty] | Тип(серия) | шт | ТХА.ГПКШ.017
[5 empty] | Диапазон температур | шт | -60+180С
8 | ТермопреобразовательТСМ.ГПКШ.035-12А | ТермопреобразовательТСМ.ГПКШ.035-12А | ТСМ.ГПКШ.035 | НД Производителя | Класс точности | шт | -2 | 9
[5 empty] | Тип номинальной статической характеристики (НСХ) | шт | ТСМ.ГПКШ.035-12А
[5 empty] | Диапазон температур | шт | -60+180С
[5 empty] | Тип(серия) | шт | ТСМ.ГПКШ.038
9 | Термопреобразователь ТХА.ГПКШ.017-01 | Термопреобразователь термоэлектрический кабельный хромель-алюмель ТХА.ГПКШ.017-01 класс точности 0,002 | ТХА.ГПКШ.017-01 | НД Производителя | Тип номинальной статической характеристики (НСХ) | шт | ТХА.ГПКШ.017 | 60
[5 empty] | Тип(серия) | шт | ТХА.ГПКШ.017
[5 empty] | Класс точности | шт | 0.02
[5 empty] | Диапазон температур | шт | 0
10 | Термопреобразователь ТХА.ГПКШ.011-11 | Термопреобразователь кабельный хромель-алюмель ТХА.ГПКШ.011-11 с не изолированным рабочим спаем с оболочкой из стали 12Х18Н10Т диапазон рабочих температур -40+800град. монтажная длина 6500мм длина от головки до кольца 630мм | ТХА.ГПКШ.011-11 | НД Производителя | Тип(серия) | шт | Термопреобразователь ТХА.ГПКШ.011-11 | 24
[5 empty] | Класс точности | шт | 1.2
[5 empty] | Диапазон температур | шт | 40800
[5 empty] | Тип номинальной статической характеристики (НСХ) | шт | ТХА
11 | Термопреобразователь ТСМ.ГПКШ.035-02 2000мм | Термопреобразователь ТСМ.ГПКШ.035-02 длина 2000мм | ТСМ.ГПКШ.035-02 | НД Производителя | Тип(серия) | шт | ТСМ.ГПКШ.035 | 18
[5 empty] | Класс точности | шт | -2
[5 empty] | Тип номинальной статической характеристики (НСХ) | шт | ТСМ.ГПКШ.035
[5 empty] | Диапазон температур | шт | -60+150С