## Спецификация
№ п/п | Наименование МТР | Марка, типоразмер и т.п. | ГОСТ, ТУ | Ед.изм. | Количество, ед | срок поставки
1 | Клапан 1256.20.00 Ду20 Ру0,6 НО с ЭМДВ-1220 УХЛ4 | 1256.20.00 | ТУ 3742-008-20652433-99 | шт | 36 | до 25 февраля 2018г.
2 | Ремкомплект 1256.200.00 | 1256.200.00 |  | к-т | 72 | до 25 февраля 2018г.
3 | Привод для АМАКС-1256-200 |  |  | шт | 2 | до 25 февраля 2018г.
4 | Клапан 1256.20.00 Ду20 Ру0,6 НО с ЭМДВ-1220 УХЛ4 | 1256.20.00 | ТУ 3742-008-20652433-99 | шт | 18 | до 25 февраля 2018г.
5 | Ремкомплект 1256.200.00 | 1256.200.00 |  | к-т | 24 | до 25 февраля 2018г.
6 | Ремкомплект 1256.15.00 | 1256.15.00 |  | к-т | 96 | до 25 февраля 2018г.
7 | Ремкомплект 1256.20.00 | 1256.20.00 |  | к-т | 48 | до 25 февраля 2018г.
8 | Ремкомплект 1256.200.00 | 1256.200.00 |  | к-т | 48 | до 25 февраля 2018г.

## Детальная спецификация
№ п/п | Код НЕ | Наименование НЕ | Полное описание | Марка, типоразмер и т.п. | Гост, ТУ | Технические характеристики |  |  | Кол-во
[6 empty] | Параметр | Ед. изм. | Значение
1 | 2 | 3 | 4 | 5 | 6 | 7 | 8 | 9 | 10
1 | 37 0000.06:00398 | Клапан 1256.20.00 Ду20 Ру0,6 НО с ЭМДВ-1220 УХЛ4 | Клапан импульсный из углеродистой стали 1256.20.00 Ду20 Ру0,6 НО с магнитом ЭМДВ-1220 УХЛ4 | 1256.20.00 | ТУ 3742-008-20652433-99 | Материал уплотнительных поверхностей | шт | 0 | 36
[6 empty] | Назначение | шт | импульсный
[6 empty] | Условное давление Ру | шт | 0.6
[6 empty] | Материал уплотнений | шт | 0
[6 empty] | Материал корпуса | шт | углеродистая сталь
[6 empty] | Тип привода | шт | электромагнитный
[6 empty] | Способ соединения | шт | 0
[6 empty] | Условный проход Ду | шт | 20
2 | 37 9900.01:00236 | Ремкомплект 1256.200.00 | Ремкомплект 1256.200.00 отсечного клапана ПЗК DN 200мм | 1256.200.00 | НД Производителя | Вид изделия | к-т | деталь | 72
[6 empty] | Наименование | к-т | Ремкомплект отсечного клапана
[6 empty] | Принадлежность к оборудованию | к-т | -
[6 empty] | Чертежный/каталожный номер | к-т | 1256.200.00
3 | 37 9900.01:00238 | Привод для АМАКС-1256-200 | Привод для клапана отсечного АМАКС-1256-200 |  | НД Производителя | Чертежный/каталожный номер | шт | - | 2
[6 empty] | Наименование | шт | привод
[6 empty] | Вид изделия | шт | деталь
[6 empty] | Принадлежность к оборудованию | шт | клапан
4 | 37 0000.06:00398 | Клапан 1256.20.00 Ду20 Ру0,6 НО с ЭМДВ-1220 УХЛ4 | Клапан импульсный из углеродистой стали 1256.20.00 Ду20 Ру0,6 НО с магнитом ЭМДВ-1220 УХЛ4 | 1256.20.00 | ТУ 3742-008-20652433-99 | Материал уплотнительных поверхностей | шт | 0 | 18
[6 empty] | Назначение | шт | импульсный
[6 empty] | Условное давление Ру | шт | 0.6
[6 empty] | Материал уплотнений | шт | 0
[6 empty] | Материал корпуса | шт | углеродистая сталь
[6 empty] | Тип привода | шт | электромагнитный
[6 empty] | Способ соединения | шт | 0
[6 empty] | Условный проход Ду | шт | 20
5 | 37 9900.01:00236 | Ремкомплект 1256.200.00 | Ремкомплект 1256.200.00 отсечного клапана ПЗК DN 200мм | 1256.200.00 | НД Производителя | Вид изделия | к-т | деталь | 24
[6 empty] | Наименование | к-т | Ремкомплект отсечного клапана
[6 empty] | Принадлежность к оборудованию | к-т | -
[6 empty] | Чертежный/каталожный номер | к-т | 1256.200.00
6 | 37 9900.01:00189 | Ремкомплект 1256.15.00 | Ремкомплект 1256.15.00 клапана с электромагнитным приводом DN 15мм НЗ | 1256.15.00 | НД Производителя | Наименование | к-т | Ремкомплект клапана | 96
[6 empty] | Вид изделия | к-т | деталь
[6 empty] | Чертежный/каталожный номер | к-т | 1256.15.00
[6 empty] | Принадлежность к оборудованию | к-т | 0
7 | 37 9900.01:00190 | Ремкомплект 1256.20.00 | Ремкомплект 1256.20.00 клапана с электромагнитным приводом DN 20мм НО | 1256.20.00 | НД Производителя | Наименование | к-т | Ремкомплект клапана | 48
[6 empty] | Чертежный/каталожный номер | к-т | 1256.20.00
[6 empty] | Вид изделия | к-т | деталь
[6 empty] | Принадлежность к оборудованию | к-т | 0
8 | 37 9900.01:00236 | Ремкомплект 1256.200.00 | Ремкомплект 1256.200.00 отсечного клапана ПЗК DN 200мм | 1256.200.00 | НД Производителя | Вид изделия | к-т | деталь | 48
[6 empty] | Наименование | к-т | Ремкомплект отсечного клапана
[6 empty] | Принадлежность к оборудованию | к-т | -
[6 empty] | Чертежный/каталожный номер | к-т | 1256.200.00