## Детальная спецификация
Детальная спецификация по заявке на закупку код PR055958 (внутр. номер Л0372/М-С)
№ п/п | Код НЕ | Наименование НЕ | Полное описание | Марка, типоразмер и т.п. | Гост, ТУ | Технические характеристики |  |  | Кол-во | Аналитика Вид |  |  | Размер (Спецодежда)
[6 empty] | Параметр | Ед. изм. | Значение |  | Вид производства | Вид запаса | Вид деятельности
1 | 2 | 3 | 4 | 5 | 6 | 7 | 8 | 9 | 10 | 11 | 12 | 13 | 14
1 | 42 0000.03:00146 | Блок JWT100-522/A TDK-Lambda | Блок питания JWT100-522/A TDK-Lambda в сборе с адаптерами для подключения к РЭС-3 источник питания AC/DC вход 85-265В переменного тока 47-63Гц или 120-330В постоянного тока 100Вт +5/+12/-12В | JWT100-522/A | НД Производителя |  | шт |  | 1 | НП | Текущий | Ремонт CAPEX
2 | 42 0000.03:00152 | Блок БП30Б-Д3-24 ОВЕН | Блок питания одноканальный БП30Б-Д3-24 ОВЕН с выходной мощностью 30Вт выходным напряжением 24В стабилизированного постоянного тока напряжение питания 90-264В переменного тока частотой 47-63Гц/110-370В постоянного тока с DIN-реечным корпусом 54х90х58 мм степени защиты IP20 | БП30Б-Д3-24 | НД Производителя |  | шт |  | 1 | НП | Текущий | Ремонт OPEX