## спецификация
Спецификация поставки
лот 1
№ п/п | Наименование МТР | Марка, типоразмер и т.п. | ГОСТ, ТУ | Ед.изм. | Количество, ед | Срок поставки
1 | Элемент мембранный VNX55EP-2 Ionpure CEDI | Элемент мембранный установки электродеонизации VNX55EP-2 Ionpure CEDI в собранном виде диаметр 445мм длина 2133мм ширина 508мм высота 508мм вес 277кг производительность 12,5м3/ч | НД Производителя | шт | 1 | до 31.01.2018 года
лот 2
№ п/п | Наименование МТР | Марка, типоразмер и т.п. | ГОСТ, ТУ | Ед.изм. | Количество, ед | Срок поставки
1 | Фильтр Владипор МФАС-ОС-2 47мм 50шт | Фильтр мембранный(мембрана) для осветляющей фильтрации жидких сред Владипор МФАС-ОС-2 размер пор 0,45мкм диаметр мембраны 47мм 50 штук | ТУ 6-55-221-1029-89 | упак. | 4 | до 31.03.2018 года

## детальная спецификация
Детальная спецификация:
№ п/п | Код НЕ | Наименование НЕ | Полное описание | Марка, типоразмер и т.п. | Гост, ТУ | Технические характеристики |  |  | Кол-во
[6 empty] | Параметр | Ед. изм. | Значение
1 | 2 | 3 | 4 | 5 | 6 | 7 | 8 | 9 | 10
1 | 41 0000.02:00074 | Элемент мембранный VNX55EP-2 Ionpure CEDI | Элемент мембранный установки электродеонизации VNX55EP-2 Ionpure CEDI в собранном виде диаметр 445мм длина 2133мм ширина 508мм высота 508мм вес 277кг производительность 12,5м3/ч | VNX55EP-2 | НД Производителя |  | шт |  | 1
№ п/п | Код НЕ | Наименование НЕ | Полное описание | Марка, типоразмер и т.п. | Гост, ТУ | Технические характеристики |  |  | Кол-во
[6 empty] | Параметр | Ед. изм. | Значение
1 | 2 | 3 | 4 | 5 | 6 | 7 | 8 | 9 | 10
1 | 26 4200.01:00057 | Фильтр Владипор МФАС-ОС-2 47мм 50шт | Фильтр мембранный(мембрана) для осветляющей фильтрации жидких сред Владипор МФАС-ОС-2 размер пор 0,45мкм диаметр мембраны 47мм 50 штук | МФАС-ОС-2 47мм, Фильтр мембранный(мембрана) для осветляющей фильтрации жидких сред Владипор МФАС-ОС-2 размер пор 0,45мкм диаметр мембраны 47мм 50 штук | ТУ 6-55-221-1029-89 |  | упак. |  | 4