## для проведения торгов
Объем поставки Лот № 5 Шатурская ГРЭС
№ п/п | Наименование НЕ | Полное описание | Ед.изм. | Количество, ед
1 | Модуль Dizzer 5000plus WR(мембрана в корпусе со сварным соединением фильтратного штуцера) Inge | Мембранный модуль ультрафильтрационный семиканальный Dizzer 5000plus WR Inge(мембрана в корпусе со сварным соединением фильтратного штуцера) с многоканальными волокнами вертикальной установки площадь поверхности мембран рабочая 50м2 материал мембран модифицированный полиэфирсульфон PESM размеры 1680х1600х190мм геометрический размер корпуса со сварным соединением фильтратного штуцера 305мм | шт | 30
2 | Элемент мембранный BW30HR-440i Filmtec | Элемент мембранный обратноосмотический BW30HR-440i Filmtec снабжен торцевыми крышками с байонетным соединением(технология iLECТМ) | шт | 54