## Лист1
№ п/п | Наименование работ | Ед. изм. | Кол-во
1 | Аспирация УПТ. BG3-01UEC-SAC-HV-14-25-006_Изм1. Система 01SAD03
1.1. | оборудование | кг | 11366 | 119.05 | 1353122.3
1.2. | воздуховоды, трубы | кг | 4764.59 | 397.3 | 1892971.607
2 | Аспирация УПТ. BG3-01UEC-SAC-HV-14-25-007_Изм1. Система 01SAD04. |  |  |  | 0
2.1. | оборудование | кг | 11366 | 119.05 | 1353122.3
2.2. | воздуховоды, трубы | кг | 6987.46 | 397.3 | 2776117.858
3 | Аспирация УПТ. BG3-01UEC-SAC-HV-14-25-008_Изм1. Система 01SAD17. |  |  |  | 0
3.1. | оборудование | кг | 3160 | 119.05 | 376198
3.2. | воздуховоды, трубы | кг | 4181.81 | 397.3 | 1661433.113
4 | Аспирация УПТ. BG3-01UEC-SAC-HV-14-25-009_Изм1. Система 01SAD18. |  |  |  | 0
4.1. | оборудование | кг | 3160 | 119.05 | 376198
4.2. | воздуховоды, трубы | кг | 4168.82 | 397.3 | 1656272.186
5 | Аспирация УПТ. BG3-01UEC-SAC-HV-14-25-010_Изм1. Система 01SAD19. |  |  |  | 0
5.1. | оборудование | кг | 2660 | 119.05 | 316673
5.2. | воздуховоды, трубы | кг | 3675.2 | 397.3 | 1460156.96
6 | Аспирация УПТ. BG3-01UEC-SAC-HV-14-25-011_Изм1. Система 01SAD20. |  |  |  | 0
6.1. | оборудование | кг | 2660 | 119.05 | 316673
6.2. | воздуховоды, трубы | кг | 3099.49 | 397.3 | 1231427.377
7 | Аспирация УПТ. BG3-01UEC-SAC-HV-14-25-012_Изм1. Система 01SAD21 |  |  |  | 0
7.1. | оборудование | кг | 3160 | 119.05 | 376198
7.2. | воздуховоды, трубы | кг | 4278.63 | 397.3 | 1699899.699
8 | Аспирация УПТ. BG3-01UEC-SAC-HV-14-25-013_Изм1. Система 01SAD22. |  |  |  | 0
8.1. | оборудование | кг | 3160 | 119.05 | 376198
8.2. | воздуховоды, трубы | кг | 3762.58 | 397.3 | 1494873.034
9 | Аспирация УПТ. BG3-01UEC-SAC-HV-14-25-014_Изм1. Система 01SAD23. |  |  |  | 0
9.1. | оборудование | кг | 2660 | 119.05 | 316673
9.2. | воздуховоды, трубы | кг | 4427.19 | 397.3 | 1758922.587
10 | Аспирация УПТ. BG3-01UEC-SAC-HV-14-25-015_Изм1. Система 01SAD24. |  |  |  | 0
10.1. | оборудование | кг | 2660 | 119.05 | 316673
10.2. | воздуховоды, трубы | кг | 3972.39 | 397.3 | 1578230.547
11 | Аспирация УПТ. BG3-01UEC-SAC-HV-14-25-016_Изм1. Система 01SAD25 |  |  |  | 0
11.1. | оборудование | кг | 2163 | 119.05 | 257505.15
11.2. | воздуховоды, трубы | кг | 876.03 | 397.3 | 348046.719
12 | Аспирация УПТ. BG3-01UEC-SAC-HV-14-25-017_Изм1. Система 01SAD26. |  |  |  | 0
12.1. | оборудование | кг | 2164 | 119.05 | 257624.2
12.2. | воздуховоды, трубы | кг | 1130.44 | 397.3 | 449123.812
13 | Аспирация УПТ. BG3-01UEC-SAC-HV-14-25-018_Изм1. Система 01SAD27. |  |  |  | 0
13.1. | оборудование | кг | 2163 | 119.05 | 257505.15
13.2. | воздуховоды, трубы | кг | 786.98 | 397.3 | 312667.154
14 | Аспирация УПТ. BG3-01UEC-SAC-HV-14-25-019_Изм1. Система 01SAD28. |  |  |  | 0
14.1. | оборудование | кг | 2163 | 119.1042 | 257622.3089
14.2. | воздуховоды, трубы | кг | 1190.21 | 397.3 | 472870.433
15 | Аспирация УПТ. BG3-01UEC-SAC-HV-14-25-036_Изм3. Водоснабжение циклонов план на отметке -1,000. |  |  |  | 0
15.1. | оборудование | кг | 0 | 119.05 | 0
15.2. | воздуховоды, трубы | кг | 2681.11 | 397.3 | 1065205.003
16 | Аспирация УПТ. BG3-01UEC-SAC-HV-14-25-037_Изм3. Водоснабжение циклонов план на отметке 32,050; 37,050; 38,650 |  |  |  | 0
16.1. | оборудование | кг | 0 | 119.05 | 0
16.2. | воздуховоды, трубы | кг | 3234.17 | 397.3 | 1284935.741
17 | Аспирация УПТ. BG3-01UEC-SAC-HV-14-25-038_Изм3. гидрообеспыливание пересыпки с конвейера 1/1е на конвейер 1/2е с конвейера 1/2е на конвейер 1в. |  |  |  | 0
17.1. | оборудование | кг | 0 | 119.05 | 0
17.2. | воздуховоды, трубы | кг | 165.17 | 397.3 | 65622.041
18 | Аспирация УПТ. BG3-01UEC-SAC-HV-14-25-43_Изм4. Система 01SAD07. |  |  |  | 0
18.1. | оборудование | кг | 11356 | 119.05 | 1351931.8
18.2. | воздуховоды, трубы | кг | 1961.01 | 397.3 | 779109.273
19 | Аспирация УПТ. BG3-01UEC-SAC-HV-14-25-044_Изм4. Система 01SAD08 |  | 0 |  | 0
19.1. | оборудование | кг | 11356 | 119.05 | 1351931.8
19.2. | воздуховоды, трубы | кг | 1639.32 | 397.3 | 651301.836
20 | Аспирация УПТ. BG3-01UEC-SAC-HV-14-25-045_Изм4. Система 01SAD09 |  |  |  | 0
20.1. | оборудование | кг | 11632 | 119.05 | 1384789.6
20.2. | воздуховоды, трубы | кг | 2244.45 | 397.3 | 891719.985
21 | Аспирация УПТ. BG3-01UEC-SAC-HV-14-25-046_Изм4. Система 01SAD10 |  |  |  | 0
21.1. | оборудование | кг | 11356 | 119.05 | 1351931.8
21.2. | воздуховоды, трубы | кг | 1832.36 | 397.3 | 727996.628
| Итого: | кг | 161424.41 |  | 36207474.0019
|  | оборудование | 100365 | 14099190.3756 | 11948570.4089
|  | воздуховоды | 61059.41 | 28625628.9444 | 24258903.593
|  |  | 161424.41 |  | 36207474.0019
42724819.32

## Ведомость
Приложение №1
к ТЗ №306 ______________
от «___» ______________
Ведомость объемов работ
№ п/п | Наименование работ | Ед. изм. | Кол-во
1 | Аспирация УПТ. BG3-01UEC-SAC-HV-14-80-006 (SAD 03)
1.1. | Монтаж воздуховодов | кг | 4412.2078
1.2. | Изготовление воздуховодов | кг | 4412.2078
1.3. | Подготовка поверхности до степени St2 по ISO 8501-1:2007, ГОСТ 9.402-2004 | м2 | 59.49
1.3.1. | Обеспыливание, обезжиривание уайт-спиритом. | м2 | 59.49
1.3.2. | Нанесение грунта Temaprime ЕЕ толщиной 60мкм, 7035. | м2 | 59.49
1.3.3. | Нанесение финишного покрытия Temalac AB 70 в 2 слоя по 60 мкм, (согласно цветовой гамме RAL предусмотренной в РД BG3-01UEC-###-AR-03 изм.1) | м2 | 59.49
2 | Аспирация УПТ. BG3-01UEC-SAC-HV-14-80-007 (SAD 04)
2.1. | Монтаж воздуховодов | кг | 4794.1791
2.2. | Изготовление воздуховодов | кг | 4794.1791
2.3. | Подготовка поверхности до степени St2 по ISO 8501-1:2007, ГОСТ 9.402-2004 | м2 | 3.3631
2.3.1. | Обеспыливание, обезжиривание уайт-спиритом. | м2 | 3.3631
2.3.2. | Нанесение грунта Temaprime ЕЕ толщиной 60мкм, 7035. | м2 | 3.3631
2.3.3. | Нанесение финишного покрытия Temalac AB 70 в 2 слоя по 60 мкм, (согласно цветовой гамме RAL предусмотренной в РД BG3-01UEC-###-AR-03 изм.1) | м2 | 3.3631
3 | Аспирация УПТ. BG3-01UEC-SAC-HV-14-80-008 (SAD 17)
3.1. | Монтаж воздуховодов | кг | 1556.2338
3.2. | Изготовление воздуховодов | кг | 1556.2338
3.3. | Подготовка поверхности до степени St2 по ISO 8501-1:2007, ГОСТ 9.402-2004 | м2 | 85.8034
3.3.1. | Обеспыливание, обезжиривание уайт-спиритом. | м2 | 85.8034
3.3.2. | Нанесение грунта Temaprime ЕЕ толщиной 60мкм, 7035. | м2 | 85.8034
3.3.3. | Нанесение финишного покрытия Temalac AB 70 в 2 слоя по 60 мкм, (согласно цветовой гамме RAL предусмотренной в РД BG3-01UEC-###-AR-03 изм.1) | м2 | 85.8034
4 | Аспирация УПТ. BG3-01UEC-SAC-HV-14-80-009 (SAD 18)
4.1. | Монтаж воздуховодов | кг | 868.2122
4.2. | Изготовление воздуховодов | кг | 868.2122
4.3. | Подготовка поверхности до степени St2 по ISO 8501-1:2007, ГОСТ 9.402-2004 | м2 | 34.968
4.3.1. | Обеспыливание, обезжиривание уайт-спиритом. | м2 | 34.968
4.3.2. | Нанесение грунта Temaprime ЕЕ толщиной 60мкм, 7035. | м2 | 34.968
4.3.3. | Нанесение финишного покрытия Temalac AB 70 в 2 слоя по 60 мкм, (согласно цветовой гамме RAL предусмотренной в РД BG3-01UEC-###-AR-03 изм.1) | м2 | 34.968
5 | Аспирация УПТ. BG3-01UEC-SAC-HV-14-80-014 (SAD 23)
5.1. | Монтаж воздуховодов | кг | -453.612
5.2. | Изготовление воздуховодов | кг | -453.612
5.3. | Подготовка поверхности до степени St2 по ISO 8501-1:2007, ГОСТ 9.402-2004 | м2 | 21.5039
5.3.1. | Обеспыливание, обезжиривание уайт-спиритом. | м2 | 21.5039
5.3.2. | Нанесение грунта Temaprime ЕЕ толщиной 60мкм, 7035. | м2 | 21.5039
5.3.3. | Нанесение финишного покрытия Temalac AB 70 в 2 слоя по 60 мкм, (согласно цветовой гамме RAL предусмотренной в РД BG3-01UEC-###-AR-03 изм.1) | м2 | 21.5039
6 | Аспирация УПТ. BG3-01UEC-SAC-HV-14-80-015 (SAD 24)
6.1. | Монтаж воздуховодов | кг | 909.0325
6.2. | Изготовление воздуховодов | кг | 909.0325
6.3. | Подготовка поверхности до степени St2 по ISO 8501-1:2007, ГОСТ 9.402-2004 | м2 | 61.3
6.3.1. | Обеспыливание, обезжиривание уайт-спиритом. | м2 | 61.3
6.3.2. | Нанесение грунта Temaprime ЕЕ толщиной 60мкм, 7035. | м2 | 61.3
6.3.3. | Нанесение финишного покрытия Temalac AB 70 в 2 слоя по 60 мкм, (согласно цветовой гамме RAL предусмотренной в РД BG3-01UEC-###-AR-03 изм.1) | м2 | 61.3
7 | Аспирация УПТ. BG3-01UEC-SAC-HV-14-80-016 (SAD 25)
7.1. | Монтаж воздуховодов | кг | 399.7791
7.2. | Изготовление воздуховодов | кг | 399.7791
7.3. | Подготовка поверхности до степени St2 по ISO 8501-1:2007, ГОСТ 9.402-2004 | м2 | 3
7.3.1. | Обеспыливание, обезжиривание уайт-спиритом. | м2 | 3
7.3.2. | Нанесение грунта Temaprime ЕЕ толщиной 60мкм, 7035. | м2 | 3
7.3.3. | Нанесение финишного покрытия Temalac AB 70 в 2 слоя по 60 мкм, (согласно цветовой гамме RAL предусмотренной в РД BG3-01UEC-###-AR-03 изм.1) | м2 | 3
8 | Аспирация УПТ. BG3-01UEC-SAC-HV-14-80-016 (SAD 26)
8.1. | Монтаж воздуховодов | кг | 558.8711
8.2. | Изготовление воздуховодов | кг | 558.8711
8.3. | Подготовка поверхности до степени St2 по ISO 8501-1:2007, ГОСТ 9.402-2004 | м2 | 2.9766
8.3.1. | Обеспыливание, обезжиривание уайт-спиритом. | м2 | 2.9766
8.3.2. | Нанесение грунта Temaprime ЕЕ толщиной 60мкм, 7035. | м2 | 2.9766
8.3.3. | Нанесение финишного покрытия Temalac AB 70 в 2 слоя по 60 мкм, (согласно цветовой гамме RAL предусмотренной в РД BG3-01UEC-###-AR-03 изм.1) | м2 | 2.9766
9 | Аспирация УПТ. BG3-01UEC-SAC-HV-14-80-018 (SAD 27)
9.1. | Монтаж воздуховодов | кг | 257.8024
9.2. | Изготовление воздуховодов | кг | 257.8024
9.3. | Подготовка поверхности до степени St2 по ISO 8501-1:2007, ГОСТ 9.402-2004 | м2 | 3
9.3.1. | Обеспыливание, обезжиривание уайт-спиритом. | м2 | 3
9.3.2. | Нанесение грунта Temaprime ЕЕ толщиной 60мкм, 7035. | м2 | 3
9.3.3. | Нанесение финишного покрытия Temalac AB 70 в 2 слоя по 60 мкм, (согласно цветовой гамме RAL предусмотренной в РД BG3-01UEC-###-AR-03 изм.1) | м2 | 3
10 | Аспирация УПТ. BG3-01UEC-SAC-HV-14-80-019 (SAD 28)
10.1. | Монтаж воздуховодов | кг | 567.9192
10.2. | Изготовление воздуховодов | кг | 567.9192
10.3. | Подготовка поверхности до степени St2 по ISO 8501-1:2007, ГОСТ 9.402-2004 | м2 | 2.98
10.3.1. | Обеспыливание, обезжиривание уайт-спиритом. | м2 | 2.98
10.3.2. | Нанесение грунта Temaprime ЕЕ толщиной 60мкм, 7035. | м2 | 2.98
10.3.3. | Нанесение финишного покрытия Temalac AB 70 в 2 слоя по 60 мкм, (согласно цветовой гамме RAL предусмотренной в РД BG3-01UEC-###-AR-03 изм.1) | м2 | 2.98
11 | Аспирация УПТ. BG3-01UEC-SAC-HV-14-80-036
11.1. | Монтаж воздуховодов | кг | 793.15
11.2. | Изготовление воздуховодов | кг | 793.15
12 | Аспирация УПТ. BG3-01UEC-SAC-HV-14-80-037
12.1. | Монтаж воздуховодов | кг | 110.6
12.2. | Изготовление воздуховодов | кг | 110.6
13 | Аспирация УПТ. BG3-01UEC-SAC-HV-14-80-043 (SAD 07)
13.1. | Монтаж воздуховодов | кг | -513.0751
13.2. | Изготовление воздуховодов | кг | -513.0751
14 | Аспирация УПТ. BG3-01UEC-SAC-HV-14-80-044 (SAD 08)
14.1. | Монтаж воздуховодов | кг | -119.4705
14.2. | Изготовление воздуховодов | кг | -119.4705
15 | Аспирация УПТ. BG3-01UEC-SAC-HV-14-80-011 (SAD 20)
15.1. | Монтаж воздуховодов | кг | 2007.7325
15.2. | Изготовление воздуховодов | кг | 2007.7325
15.3. | Подготовка поверхности до степени St2 по ISO 8501-1:2007, ГОСТ 9.402-2004 | м2 | 64.1941
15.3.1. | Обеспыливание, обезжиривание уайт-спиритом. | м2 | 64.1941
15.3.2. | Нанесение грунта Temaprime ЕЕ толщиной 60мкм, 7035. | м2 | 64.1941
15.3.3. | Нанесение финишного покрытия Temalac AB 70 в 2 слоя по 60 мкм, (согласно цветовой гамме RAL предусмотренной в РД BG3-01UEC-###-AR-03 изм.1) | м2 | 64.1941
16 | Аспирация УПТ. BG3-01UEC-SAC-HV-14-80-012 (SAD 21)
16.1. | Монтаж воздуховодов | кг | 1182.3295
16.2. | Изготовление воздуховодов | кг | 1182.3295
16.3. | Подготовка поверхности до степени St2 по ISO 8501-1:2007, ГОСТ 9.402-2004 | м2 | 70.8527
16.3.1. | Обеспыливание, обезжиривание уайт-спиритом. | м2 | 70.8527
16.3.2. | Нанесение грунта Temaprime ЕЕ толщиной 60мкм, 7035. | м2 | 70.8527
16.3.3. | Нанесение финишного покрытия Temalac AB 70 в 2 слоя по 60 мкм, (согласно цветовой гамме RAL предусмотренной в РД BG3-01UEC-###-AR-03 изм.1) | м2 | 70.8527
17 | Аспирация УПТ. G3-01UEC-SAC-HV-14-80-045 (SAD 09)
17.1. | Монтаж воздуховодов | кг | 269.7
17.2. | Изготовление воздуховодов | кг | 269.7
18 | Аспирация УПТ. BG3-01UEC-SAC-HV-14-80-046 (SAD 10)
18.1. | воздуховоды, трубы | кг | 83.7576
18.2. | Изготовление воздуховодов | кг | 83.7576
19 | Аспирация УПТ. BG3-01UEC-SAC-HV-14-80-013 (SAD 22)
19.1. | Монтаж воздуховодов | кг | 470.94
19.2. | Изготовление воздуховодов | кг | 470.94
19.3. | Подготовка поверхности до степени St2 по ISO 8501-1:2007, ГОСТ 9.402-2004 | м2 | 87.6707
19.3.1. | Обеспыливание, обезжиривание уайт-спиритом. | м2 | 87.6707
19.3.2. | Нанесение грунта Temaprime ЕЕ толщиной 60мкм, 7035. | м2 | 87.6707
19.3.3. | Нанесение финишного покрытия Temalac AB 70 в 2 слоя по 60 мкм, (согласно цветовой гамме RAL предусмотренной в РД BG3-01UEC-###-AR-03 изм.1) | м2 | 87.6707
20 | Аспирация УПТ. BG3-01UEC-SAC-HV-14-80-010 (SAD 19)
20.1. | Монтаж воздуховодов | кг | 290.2434
20.2. | Изготовление воздуховодов | кг | 290.2434
20.3. | Подготовка поверхности до степени St2 по ISO 8501-1:2007, ГОСТ 9.402-2004 | м2 | 33.35
20.3.1. | Обеспыливание, обезжиривание уайт-спиритом. | м2 | 33.35
20.3.2. | Нанесение грунта Temaprime ЕЕ толщиной 60мкм, 7035. | м2 | 33.35
20.3.3. | Нанесение финишного покрытия Temalac AB 70 в 2 слоя по 60 мкм, (согласно цветовой гамме RAL предусмотренной в РД BG3-01UEC-###-AR-03 изм.1) | м2 | 33.35
Итого монтаж, кг: |  |  | 18446.5327
Итого изготовление, кг: |  |  | 18446.5327
Итого покраска, м2: |  |  | 534.41

## График
№ п/п | Наименование | Сроки выполнения работ |  | Численность персонала, человек в сутки
|  | начало | окончание
1 | Поставка материалов | 2016-07-15 | 2016-10-31
2 | Подготовительные работы | 2016-07-15 | 2016-08-14
3 | Монтаж системы BG3-01UEC-SAC-HV-14-80-06 | 2016-08-15 | 2016-10-31
4 | Монтаж системы BG3-01UEC-SAC-HV-14-80-007 | 2016-09-01 | 2016-11-14
5 | Монтаж системы BG3-01UEC-SAC-HV-14-80-008 | 2016-10-15 | 2016-11-14
6 | Монтаж системы BG3-01UEC-SAC-HV-14-80-009 | 2016-10-15 | 2016-11-14
7 | Монтаж системы BG3-01UEC-SAC-HV-14-80-010 | 2016-11-01 | 2016-11-21
8 | Монтаж системы BG3-01UEC-SAC-HV-14-80-011 | 2016-11-01 | 2016-11-21
9 | Монтаж системы BG3-01UEC-SAC-HV-14-80-012 | 2016-11-15 | 2016-12-14
10 | Монтаж системы BG3-01UEC-SAC-HV-14-80-013 | 2016-11-15 | 2016-12-14
11 | Монтаж системы BG3-01UEC-SAC-HV-14-80-014 | 2016-11-15 | 2016-12-14
12 | Монтаж системы BG3-01UEC-SAC-HV-14-80-015 | 2016-11-15 | 2016-12-14
13 | Монтаж системы BG3-01UEC-SAC-HV-14-80-016 | 2016-12-15 | 2017-01-07
14 | Монтаж системы BG3-01UEC-SAC-HV-14-80-017 | 2016-12-15 | 2017-01-07
15 | Монтаж системы BG3-01UEC-SAC-HV-14-80-018 | 2016-12-15 | 2017-01-07
16 | Монтаж системы BG3-01UEC-SAC-HV-14-80-019 | 2017-01-08 | 2017-01-31
17 | Монтаж системы BG3-01UEC-SAC-HV-14-80-036 | 2017-01-08 | 2017-01-31
18 | Монтаж системы BG3-01UEC-SAC-HV-14-80-037 | 2017-01-08 | 2017-01-31
19 | Монтаж системы BG3-01UEC-SAC-HV-14-80-038 | 2017-01-08 | 2017-01-31
20 | Монтаж системы BG3-01UEC-SAC-HV-14-80-043 | 2017-02-01 | 2017-02-28
21 | Монтаж системы BG3-01UEC-SAC-HV-14-80-044 | 2017-02-01 | 2017-02-28
22 | Монтаж системы BG3-01UEC-SAC-HV-14-80-045 | 2017-02-01 | 2017-02-28
23 | Монтаж системы BG3-01UEC-SAC-HV-14-80-046 | 2017-02-01 | 2017-02-28