## детальная спецификация
Техническая часть
лот 1
Наименование | Полное описание | Марка, типоразмер и т.п. | ГОСТ, ТУ | Ед.изм. | Количество, ед
Печь электрическая камерная ПВЛ 15.15.15/11,5М | Печь электрическая камерная с выкатным подом ПВЛ 15.15.15/11,5М; максимальная температура: +1150 град; размеры камеры (ДхШхВ) мм: 1500х1500х1500; мощность нагревателей: 135кВт | ПВЛ 15.15.15/11,5М | ТУ 3442-100-86694727 | шт | 1
лот 2
Наименование | Полное описание | Марка, типоразмер и т.п. | ГОСТ, ТУ | Ед.изм. | Количество, ед
Печь электрическая плавильная ПП 200/7 | Печь электрическая плавильная ПП 200/7 для плавки баббита; емкость тигля: 192кг; максимальная температура: +700 градусов; мощность: 41 кВт | ПП 200/7 | НД Производителя | шт | 1
1. Продукция должна соответствовать всем требованиям Технических заданий.
2. Доставка продукции осуществляется до склада Покупателя автотранспортом и включается в стоимость продукции.