## Лист1
УТВЕРЖДАЮ:
Заместитель директора
по закупкам и общим вопросам
_____________________В.В. Блинов
Приложение №1
К открытому запросу предложений № 53/19 от 14.10.2019 г.
для нужд Филиала "Сургутская ГРЭС-2" ПАО "Юнипро" (628406, Тюменская обл., ХМАО-Югра, г.Сургут-6)
№ п/п | Наименование НЕ | Полное описание | ГОСТ, ТУ | Ед.изм. | Количество, ед
1 | Манометр РОСМА ТМ-621Р.05(0-1,6МПа) M20х1,5.1,5 | Манометр коррозионностойкий виброустойчивый РОСМА ТМ-621Р.05(0-1,6МПа) M20х1,5.1,5 с электроконтактной приставкой исполнения V(ЛРПЗ); класс точности: 1,5; диапазон измерений: 0-1,6МПа; диаметр корпуса: 150мм; расположение штуцера радиальное; резьба присоединения М20х1,5 | НД Производителя | шт | 30
2 | Манометр РОСМА ТМ-621Р.05(0-1МПа) M20х1,5.1,5 | Манометр коррозионностойкий виброустойчивый РОСМА ТМ-621Р.05(0-1МПа) M20х1,5.1,5 с электроконтактной приставкой исполнения V(ЛРПЗ); класс точности: 1,5; диапазон измерений: 0-1МПа; диаметр корпуса: 150мм; расположение штуцера радиальное; резьба присоединения М20х1,5 | НД Производителя | шт | 60
3 | Прокладка медная Dn-18мм Dвн-6мм | Прокладка медная Dn-18мм Dвн-6мм | НД Производителя | шт | 90
4 | Манометр пропановый 0...0,6МПа 50мм | Манометр пропановый 0...0,6МПа 50мм | НД Производителя | шт | 5
5 | Манометр ТМ-210 Р.00 0-0,6МПа М12х1,5 пропановый | Манометр ТМ-210 Р.00 пропановый диаметр корпуса 50мм материал корпуса сталь материал штуцера и измерительного элемента медный сплав расположение штуцера радиальное диапазон показаний 0-0,6МПа резьба присоединения М12х1,5 класс точности 2,5 окружающая среда -60+60град. | НД Производителя | шт | 9
6 | Измеритель давления газа ФД-09 | Измеритель давления газа ФД-09 для измерения избыточного; абсолютного; разности(дифференциального) давлений газов в газовом оборудовании и газопроводов низкого; среднего или высокого давления; номинальная ступень квантования цифрового индикатора: 0,01кПа; диапазон измеряемого давления: от 0 до 20,00(от 0 до 2000)кПа(мм.вод.ст); предельное подаваемое давление: не более 40,00 (4000)кПа(мм.вод.ст) | НД Производителя | шт | 1
СРОК ПОСТАВКИ - до 30.12.2019 года
Требования к продукции и поставке:
1. Поставляемая продукция должна быть новой, не бывшей в употреблении (в эксплуатации, в консервации)
2. Поставляемая продукция должна быть свободной от прав третьих лиц, (т.е. продукция не должна быть обременена залогом, не находиться под арестом, запрещением, не являться предметом предварительного договора, не быть обремененной иным образом, не являться предметом спора с третьим лицом и т.п.);
3. Продукция должна быть упакована на паллетах в упаковку, исключающую возможность механических повреждений при транспортировке. На каждое тарное место должен быть прикреплен ярлык (этикетка) с указанием наименования продукции, предприятия – изготовителя, массу, дату изготовления, номер партии.