## Спецификация
Спецификация
№ п/п | Код НЕ | Наименование НЕ | Полное описание НЕ | Марка, типоразмер и т.п. | ГОСТ, ТУ | Ед.изм. | Количество, ед | примечание
1 | 46 0000.01:02271 | Подшипник 313 ГОСТ 520-2011 (имп.об. 6313) | Подшипник качения шариковый радиальный однорядный 313 по ГОСТ 520-2011 (импортное обозначение 6313); размер (dвнутр х Dвнешн х Bширина) 65х140х33 мм; | 313 (6313) | ГОСТ 520-2011 | шт | 4 | Подшипник повышенной точности
2 | 46 0000.01:02398 | Подшипник 3528 ГОСТ 520-2011 (имп.об. 22228) | Подшипник качения роликовый радиальный сферический двухрядный с бортиками на внутреннем кольце 3528 по ГОСТ 520-2011 (импортное обозначение 22228); размер (dвнутр х Dвнешн х Bширина) 140х250х68 мм; | 3528 (22228) | ГОСТ 520-2011 | шт | 2 | Подшипник повышенной точности
3 | 46 0000.01:02181 | Подшипник 60208 ГОСТ 520-2011 (имп.об. 6208 Z) | Подшипник качения шариковый радиальный однорядный 60208 по ГОСТ 520-2011 (импортное обозначение 6208 Z); размер (dвнутр х Dвнешн х Bширина) 40х80х18 мм; Односторонняя защитная металлическая шайба (60/Z); | 60208 (6208 Z) | ГОСТ 520-2011 | шт | 1
4 | 46 0000.01:02234 | Подшипник 60305 ГОСТ 520-2011 (имп.об. 6305 Z) | Подшипник качения шариковый радиальный однорядный 60305 по ГОСТ 520-2011 (импортное обозначение 6305 Z); размер (dвнутр х Dвнешн х Bширина) 25х62х17 мм; Односторонняя защитная металлическая шайба (60/Z); | 60305 (6305 Z) | ГОСТ 520-2011 | шт | 2
5 | 46 0000.01:02149 | Подшипник 201 ГОСТ 520-2011 (имп.об. 6201) | Подшипник качения шариковый радиальный однорядный 201 по ГОСТ 520-2011 (импортное обозначение 6201); размер (dвнутр х Dвнешн х Bширина) 12х32х10 мм; | 201 (6201) | ГОСТ 520-2011 | шт | 1
6 | 46 0000.01:02176 | Подшипник 207 ГОСТ 520-2011 (имп.об. 6207) | Подшипник качения шариковый радиальный однорядный 207 по ГОСТ 520-2011 (импортное обозначение 6207); размер (dвнутр х Dвнешн х Bширина) 35х72х17 мм; | 207 (6207) | ГОСТ 520-2011 | шт | 3
7 | 46 0000.01:02158 | Подшипник 60203 ГОСТ 520-2011 (имп.об. 6203 Z) | Подшипник качения шариковый радиальный однорядный 60203 по ГОСТ 520-2011 (импортное обозначение 6203 Z); размер (dвнутр х Dвнешн х Bширина) 17х40х12 мм; Односторонняя защитная металлическая шайба (60/Z); | 60203 (6203 Z) | ГОСТ 520-2011 | шт | 4
8 | 46 0000.01:02183 | Подшипник 180208 ГОСТ 520-2011 (имп.об. 6208 2RS) | Подшипник качения шариковый радиальный однорядный 180208 по ГОСТ 520-2011 (импортное обозначение 6208 2RS); размер (dвнутр х Dвнешн х Bширина) 40х80х18 мм; Двустороннее резиновое уплотнение (180/2RS); | 180208 (6208 2RS) | ГОСТ 520-2011 | шт | 1
9 | 46 0000.01:02238 | Подшипник 306 ГОСТ 520-2011 (имп.об. 6306) | Подшипник качения шариковый радиальный однорядный 306 по ГОСТ 520-2011 (импортное обозначение 6306); размер (dвнутр х Dвнешн х Bширина) 30х72х19 мм; | 306 (6306) | ГОСТ 520-2011 | шт | 2
10 | 46 0000.01:02256 | Подшипник 180309 ГОСТ 520-2011 (имп.об. 6309 2RS) | Подшипник качения шариковый радиальный однорядный 180309 по ГОСТ 520-2011 (импортное обозначение 6309 2RS); размер (dвнутр х Dвнешн х Bширина) 45х100х25 мм; Двустороннее резиновое уплотнение (180/2RS); | 180309 (6309 2RS) | ГОСТ 520-2011 | шт | 2
11 | 46 0000.01:02261 | Подшипник 180310 ГОСТ 520-2011 (имп.об. 6310 2RS) | Подшипник качения шариковый радиальный однорядный 180310 по ГОСТ 520-2011 (импортное обозначение 6310 2RS); размер (dвнутр х Dвнешн х Bширина) 50х110х27 мм; Двустороннее резиновое уплотнение (180/2RS); | 180310 (6310 2RS) | ГОСТ 520-2011 | шт | 3
12 | 46 0000.01:02274 | Подшипник 180313 ГОСТ 520-2011 (имп.об. 6313 2RS) | Подшипник качения шариковый радиальный однорядный 180313 по ГОСТ 520-2011 (импортное обозначение 6313 2RS); размер (dвнутр х Dвнешн х Bширина) 65х140х33 мм; Двустороннее резиновое уплотнение (180/2RS); | 180313 (6313 2RS) | ГОСТ 520-2011 | шт | 2
13 | 46 0000.01:02671 | Подшипник 46310 ГОСТ 520-2011 (имп.об. 7310A) | Подшипник качения шариковый радиально-упорный однорядный угол = 26 градусов 46310 по ГОСТ 520-2011 (импортное обозначение 7310A); размер (dвнутр х Dвнешн х Bширина) 50х110х27 мм; | 46310 (7310A) | ГОСТ 520-2011 | шт | 2
14 | 46 0000.01:02161 | Подшипник 204 ГОСТ 520-2011 (имп.об. 6204) | Подшипник качения шариковый радиальный однорядный 204 по ГОСТ 520-2011 (импортное обозначение 6204); размер (dвнутр х Dвнешн х Bширина) 20х47х14 мм; | 204 (6204) | ГОСТ 520-2011 | шт | 2
15 | 46 0000.01:02533 | Подшипник 8204 ГОСТ 520-2011 (имп.об. 51204) | Подшипник качения шариковый упорный однорядный 8204 по ГОСТ 520-2011 (импортное обозначение 51204); размер (dвнутр х Dвнешн х Bширина) 20х40х14 мм; | 8204 (51204) | ГОСТ 520-2011 | шт | 2
16 | 46 0000.01:02821 | Подшипник 2007111 ГОСТ 520-2011 (имп.об. 32011) | Подшипник качения роликовый радиально-упорный конический однорядный 2007111 по ГОСТ 520-2011 (импортное обозначение 32011); размер (dвнутр х Dвнешн х Bширина) 55x90x23 мм; | 2007111 (32011) | ГОСТ 520-2011 | шт | 2
17 | 46 0000.01:02191 | Подшипник 210 ГОСТ 520-2011 (имп.об. 6210) | Подшипник качения шариковый радиальный однорядный 210 по ГОСТ 520-2011 (импортное обозначение 6210); размер (dвнутр х Dвнешн х Bширина) 50х90х20 мм; | 210 (6210) | ГОСТ 520-2011 | шт | 3
18 | 46 0000.01:02305 | Подшипник 410 ГОСТ 520-2011 (имп.об. 6410) | Подшипник качения шариковый радиальный однорядный 410 по ГОСТ 520-2011 (импортное обозначение 6410); размер (dвнутр х Dвнешн х Bширина) 50х130х31 мм; | 410 (6410) | ГОСТ 520-2011 | шт | 1
19 | 46 0000.01:02262 | Подшипник 311 ГОСТ 520-2011 (имп.об. 6311) | Подшипник качения шариковый радиальный однорядный 311 по ГОСТ 520-2011 (импортное обозначение 6311); размер (dвнутр х Dвнешн х Bширина) 55х120х29 мм; | 311 (6311) | ГОСТ 520-2011 | шт | 1
20 | 46 0000.01:02606 | Подшипник 32318 ГОСТ 520-2011 (имп.об. NU318) | Подшипник качения роликовый радиальный с короткими цилиндрическими роликами однорядный с бортами на наружном кольце и без бортов на внутреннем кольце 32318 по ГОСТ 520-2011 (импортное обозначение NU318); размер (dвнутр х Dвнешн х Bширина) 90х190х43 мм; | 32318 (NU318) | ГОСТ 520-2011 | шт | 2
21 | 46 0000.01:02267 | Подшипник 312 ГОСТ 520-2011 (имп.об. 6312) | Подшипник качения шариковый радиальный однорядный 312 по ГОСТ 520-2011 (импортное обозначение 6312); размер (dвнутр х Dвнешн х Bширина) 60х130х31 мм; | 312 (6312) | ГОСТ 520-2011 | шт | 1 | Подшипник повышенной точности
22 | 46 0000.01:02672 | Подшипник 46312 ГОСТ 520-2011 (имп.об. 7312A) | Подшипник качения шариковый радиально-упорный однорядный угол = 26 градусов 46312 по ГОСТ 520-2011 (импортное обозначение 7312A); размер (dвнутр х Dвнешн х Bширина) 60х130х31 мм; | 46312 (7312A) | ГОСТ 520-2011 | шт | 1
23 | 46 0000.01:02271 | Подшипник 313 ГОСТ 520-2011 (имп.об. 6313) | Подшипник качения шариковый радиальный однорядный 313 по ГОСТ 520-2011 (импортное обозначение 6313); размер (dвнутр х Dвнешн х Bширина) 65х140х33 мм; | 313 (6313) | ГОСТ 520-2011 | шт | 1
24 | 46 0000.01:02780 | Подшипник 3086313 ГОСТ 520-2011 (имп.об. 3313D) | Подшипник качения шариковый радиально-упорный двухрядный с двумя внутренними кольцами 3086313 по ГОСТ 520-2011 (импортное обозначение 3313D); размер (dвнутр х Dвнешн х Bширина) 65x140x58,7 мм; | 3086313 (3313D) | ГОСТ 520-2011 | шт | 1 | Подшипник повышенной точности
25 | 46 0000.01:02224 | Подшипник 228 ГОСТ 520-2011 (имп.об. 6228) | Подшипник качения шариковый радиальный однорядный 228 по ГОСТ 520-2011 (импортное обозначение 6228); размер (dвнутр х Dвнешн х Bширина) 140х250х42 мм; | 228 (6228) | ГОСТ 520-2011 | шт | 1
26 | 46 0000.01:02361 | Подшипник 2224 ГОСТ 520-2011 (имп.об. N224) | Подшипник качения роликовый радиальный с короткими цилиндрическими роликами однорядный основного конструктивного исполнения с бортами на внутреннем кольце и без бортов на наружном 2224 по ГОСТ 520-2011 (импортное обозначение N224); размер (dвнутр х Dвнешн х Bширина) 120х215х40 мм; | 2224 (N224) | ГОСТ 520-2011 | шт | 1
27 | 46 0000.01:02386 | Подшипник 2614 ГОСТ 520-2011 (имп.об. N2314) | Подшипник качения роликовый радиальный с короткими цилиндрическими роликами однорядный основного конструктивного исполнения с бортами на внутреннем кольце и без бортов на наружном 2614 по ГОСТ 520-2011 (импортное обозначение N2314); размер (dвнутр х Dвнешн х Bширина) 70х150х51 мм; | 2614 (N2314) | ГОСТ 520-2011 | шт | 2
28 | 46 0000.01:02800 | Подшипник 70-12315 ГОСТ 520-2011 (имп.об. NF315 C3) | Подшипник качения роликовый радиальный с короткими цилиндрическими роликами однорядный с однобортовым наружным кольцом и двухбортовым внутренним кольцом 70-12315 по ГОСТ 520-2011 (импортное обозначение NF315 C3); размер (dвнутр х Dвнешн х Bширина) 75x160x37; Увеличенный радиальный зазор (70-/С3); | 70-12315 (NF315 C3) | НД Производителя | шт | 1
29 | 46 0000.01:02801 | Подшипник 70-42314 ГОСТ 520-2011 (имп.об. NJ314 C3) | Подшипник качения роликовый радиальный с короткими цилиндрическими роликами однорядный с бортами на наружном кольце с одним бортом на внутренним кольцом 70-42314 по ГОСТ 520-2011 (импортное обозначение NJ314 C3); размер (dвнутр х Dвнешн х Bширина) 70x150x35; Увеличенный радиальный зазор (70-/С3); | 70-42314 (NJ314 C3) | НД Производителя | шт | 1
30 | 46 0000.01:02804 | Подшипник 70-2228 КМ ГОСТ 520-2011 (имп.об. N228 С3) | Подшипник качения роликовый радиальный с короткими цилиндрическими роликами однорядный без бортов на наружном кольце с двумя бортами на внутреннем кольце 70-2228 КМ по ГОСТ 520-2011 (импортное обозначение N228 C3); размер (dвнутр х Dвнешн х Bширина) 140x250x42; Увеличенный радиальный зазор (70-/С3); | 70-2228КМ (N228 C3) | НД Производителя | шт | 1
31 | 46 0000.01:02805 | Подшипник 70-42612 ГОСТ 520-2011 (имп.об. NJ2312 С3) | Подшипник качения роликовый радиальный с короткими цилиндрическими роликами однорядный с бортами на наружном кольце с одним бортом на внутренним кольцом 70-42612 по ГОСТ 520-2011 (импортное обозначение NJ2312 С3); размер (dвнутр х Dвнешн х Bширина) 60х130х46 мм; Увеличенный радиальный зазор (70-/С3); | 70-42612 (NJ2312 С3) | ГОСТ 520-2011 | шт | 1
32 | 46 0000.01:02806 | Подшипник 70-42415 ГОСТ 520-2011 (имп.об. NJ415 С3) | Подшипник качения роликовый радиальный с короткими цилиндрическими роликами однорядный с бортами на наружном кольце с одним бортом на внутренним кольцом 70- 42415 по ГОСТ 520-2011 (импортное обозначение NJ415 С3); размер (dвнутр х Dвнешн х Bширина) 75х190х45 мм; Увеличенный радиальный зазор (70-/С3) | 70-42415 (NJ415 С3) | ГОСТ 520-2011 | шт | 1
33 | 46 0000.01:02258 | Подшипник 310 ГОСТ 520-2011 (имп.об. 6310) | Подшипник качения шариковый радиальный однорядный 310 по ГОСТ 520-2011 (импортное обозначение 6310); размер (dвнутр х Dвнешн х Bширина) 50х110х27 мм; | 310 (6310) | ГОСТ 520-2011 | шт | 2 | Подшипник повышенной точности
34 | 46 0000.01:02404 | Подшипник 3536 ГОСТ 520-2011 (имп.об. 22236) | Подшипник качения роликовый радиальный сферический двухрядный с бортиками на внутреннем кольце 3536 по ГОСТ 520-2011 (импортное обозначение 22236); размер (dвнутр х Dвнешн х Bширина) 180х320х86 мм; | 3536 (22236) | ГОСТ 520-2011 | шт | 1 | Подшипник повышенной точности
35 | 46 0000.01:02671 | Подшипник 46310 ГОСТ 520-2011 (имп.об. 7310A) | Подшипник качения шариковый радиально-упорный однорядный угол = 26 градусов 46310 по ГОСТ 520-2011 (импортное обозначение 7310A); размер (dвнутр х Dвнешн х Bширина) 50х110х27 мм; | 46310 (7310A) | ГОСТ 520-2011 | шт | 2 | Подшипник повышенной точности
36 | 46 0000.01:02243 | Подшипник 307 ГОСТ 520-2011 (имп.об. 6307) | Подшипник качения шариковый радиальный однорядный 307 по ГОСТ 520-2011 (импортное обозначение 6307); размер (dвнутр х Dвнешн х Bширина) 35х80х21 мм; | 307 (6307) | ГОСТ 520-2011 | шт | 2 | Подшипник повышенной точности
37 | 46 0000.01:02169 | Подшипник 180205 ГОСТ 520-2011 (имп.об. 6205 2RS) | Подшипник качения шариковый радиальный однорядный 180205 по ГОСТ 520-2011 (импортное обозначение 6205 2RS); размер (dвнутр х Dвнешн х Bширина) 25х52х15 мм; Двустороннее резиновое уплотнение (180/2RS); | 180205 (6205 2RS) | ГОСТ 520-2011 | шт | 5
38 | 46 0000.01:02174 | Подшипник 180206 ГОСТ 520-2011 (имп.об. 6206 2RS) | Подшипник качения шариковый радиальный однорядный 180206 по ГОСТ 520-2011 (импортное обозначение 6206 2RS); размер (dвнутр х Dвнешн х Bширина) 30х62х16 мм; Двустороннее резиновое уплотнение (180/2RS); | 180206 (6206 2RS) | ГОСТ 520-2011 | шт | 20
39 | 46 0000.01:02210 | Подшипник 60214 ГОСТ 520-2011 (имп.об. 6214 Z) | Подшипник качения шариковый радиальный однорядный 60214 по ГОСТ 520-2011 (импортное обозначение 6214 Z); размер (dвнутр х Dвнешн х Bширина) 70х125х24 мм; Односторонняя защитная металлическая шайба (60/Z); | 60214 (6214 Z) | ГОСТ 520-2011 | шт | 4
40 | 46 0000.01:02258 | Подшипник 310 ГОСТ 520-2011 (имп.об. 6310) | Подшипник качения шариковый радиальный однорядный 310 по ГОСТ 520-2011 (импортное обозначение 6310); размер (dвнутр х Dвнешн х Bширина) 50х110х27 мм; | 310 (6310) | ГОСТ 520-2011 | шт | 6
41 | 46 0000.01:02275 | Подшипник 314 ГОСТ 520-2011 (имп.об. 6314) | Подшипник качения шариковый радиальный однорядный 314 по ГОСТ 520-2011 (импортное обозначение 6314); размер (dвнутр х Dвнешн х Bширина) 70х150х35 мм; | 314 (6314) | ГОСТ 520-2011 | шт | 13
42 | 46 0000.01:02278 | Подшипник 180314 ГОСТ 520-2011 (имп.об. 6314 2RS) | Подшипник качения шариковый радиальный однорядный 180314 по ГОСТ 520-2011 (импортное обозначение 6314 2RS); размер (dвнутр х Dвнешн х Bширина) 70х150х35 мм; Двустороннее резиновое уплотнение (180/2RS); | 180314 (6314 2RS) | ГОСТ 520-2011 | шт | 6
43 | 46 0000.01:02279 | Подшипник 315 ГОСТ 520-2011 (имп.об. 6315) | Подшипник качения шариковый радиальный однорядный 315 по ГОСТ 520-2011 (импортное обозначение 6315); размер (dвнутр х Dвнешн х Bширина) 75х160х37 мм; | 315 (6315) | ГОСТ 520-2011 | шт | 2
44 | 46 0000.01:02368 | Подшипник 2310 ГОСТ 520-2011 (имп.об. N310) | Подшипник качения роликовый радиальный с короткими цилиндрическими роликами однорядный основного конструктивного исполнения с бортами на внутреннем кольце и без бортов на наружном 2310 по ГОСТ 520-2011 (импортное обозначение N310); размер (dвнутр х Dвнешн х Bширина) 50х110х27 мм; | 2310 (N310) | ГОСТ 520-2011 | шт | 2
45 | 46 0000.01:02372 | Подшипник 2314 ГОСТ 520-2011 (имп.об. N314) | Подшипник качения роликовый радиальный с короткими цилиндрическими роликами однорядный основного конструктивного исполнения с бортами на внутреннем кольце и без бортов на наружном 2314 по ГОСТ 520-2011 (импортное обозначение N314); размер (dвнутр х Dвнешн х Bширина) 70х150х35 мм; | 2314 (N314) | ГОСТ 520-2011 | шт | 9
46 | 46 0000.01:02378 | Подшипник 2320 ГОСТ 520-2011 (имп.об. N320) | Подшипник качения роликовый радиальный с короткими цилиндрическими роликами однорядный основного конструктивного исполнения с бортами на внутреннем кольце и без бортов на наружном 2320 по ГОСТ 520-2011 (импортное обозначение N320); размер (dвнутр х Dвнешн х Bширина) 100х215х47 мм; | 2320 (N320) | ГОСТ 520-2011 | шт | 9
47 | 46 0000.01:02718 | Подшипник 66322 ГОСТ 520-2011 (имп.об. 7322В) | Подшипник качения шариковый радиально-упорный однорядный угол = 36 градусов 66322 по ГОСТ 520-2011 (импортное обозначение 7322В); размер (dвнутр х Dвнешн х Bширина) 110х240х50 мм; | 66322 (7322В) | ГОСТ 520-2011 | шт | 8 | подшипник ЛШ
48 | 45 9100.29:00031 | Подшипник 2310(ГПЗ) ФРС 200 | Подшипник ступицы 2310(ГПЗ) ФРС 200 | 2310(ГПЗ) ФРС 2010 | НД Производителя | шт | 2
49 | 46 0000.01:02261 | Подшипник 180310 ГОСТ 520-2011 (имп.об. 6310 2RS) | Подшипник качения шариковый радиальный однорядный 180310 по ГОСТ 520-2011 (импортное обозначение 6310 2RS); размер (dвнутр х Dвнешн х Bширина) 50х110х27 мм; Двустороннее резиновое уплотнение (180/2RS); | 180310 (6310 2RS) | ГОСТ 520-2011 | шт | 6
50 | 46 0000.01:02270 | Подшипник 180312 ГОСТ 520-2011 (имп.об. 6312 2RS) | Подшипник качения шариковый радиальный однорядный 180312 по ГОСТ 520-2011 (импортное обозначение 6312 2RS); размер (dвнутр х Dвнешн х Bширина) 60х130х31 мм; Двустороннее резиновое уплотнение (180/2RS); | 180312 (6312 2RS) | ГОСТ 520-2011 | шт | 20
51 | 46 0000.01:02300 | Подшипник 326 ГОСТ 520-2011 (имп.об. 6326) | Подшипник качения шариковый радиальный однорядный 326 по ГОСТ 520-2011 (импортное обозначение 6326); размер (dвнутр х Dвнешн х Bширина) 130х280х58 мм; | 326 (6326) | ГОСТ 520-2011 | шт | 6
52 | 46 0000.01:02381 | Подшипник 2326 ГОСТ 520-2011 (имп.об. N326) | Подшипник качения роликовый радиальный с короткими цилиндрическими роликами однорядный основного конструктивного исполнения с бортами на внутреннем кольце и без бортов на наружном 2326 по ГОСТ 520-2011 (импортное обозначение N326); размер (dвнутр х Dвнешн х Bширина) 130х280х58 мм; | 2326 (N326) | ГОСТ 520-2011 | шт | 6
53 | 46 0000.01:02209 | Подшипник 214 ГОСТ 520-2011 (имп.об. 6214) | Подшипник качения шариковый радиальный однорядный 214 по ГОСТ 520-2011 (импортное обозначение 6214); размер (dвнутр х Dвнешн х Bширина) 70х125х24 мм; | 214 (6214) | ГОСТ 520-2011 | шт | 4
54 | 46 0000.01:02271 | Подшипник 313 ГОСТ 520-2011 (имп.об. 6313) | Подшипник качения шариковый радиальный однорядный 313 по ГОСТ 520-2011 (импортное обозначение 6313); размер (dвнутр х Dвнешн х Bширина) 65х140х33 мм; | 313 (6313) | ГОСТ 520-2011 | шт | 6
55 | 46 0000.01:02272 | Подшипник 60313 ГОСТ 520-2011 (имп.об. 6313 Z) | Подшипник качения шариковый радиальный однорядный 60313 по ГОСТ 520-2011 (импортное обозначение 6313 Z); размер (dвнутр х Dвнешн х Bширина) 65х140х33 мм; Односторонняя защитная металлическая шайба (60/Z); | 60313 (6313 Z) | ГОСТ 520-2011 | шт | 2
56 | 46 0000.01:02369 | Подшипник 2311 ГОСТ 520-2011 (имп.об. N311) | Подшипник качения роликовый радиальный с короткими цилиндрическими роликами однорядный основного конструктивного исполнения с бортами на внутреннем кольце и без бортов на наружном 2311 по ГОСТ 520-2011 (импортное обозначение N311); размер (dвнутр х Dвнешн х Bширина) 55х120х29 мм; | 2311 (N311) | ГОСТ 520-2011 | шт | 4
57 | 46 0000.01:02380 | Подшипник 2324 ГОСТ 520-2011 (имп.об. N324) | Подшипник качения роликовый радиальный с короткими цилиндрическими роликами однорядный основного конструктивного исполнения с бортами на внутреннем кольце и без бортов на наружном 2324 по ГОСТ 520-2011 (импортное обозначение N324); размер (dвнутр х Dвнешн х Bширина) 120х260х55 мм; | 2324 (N324) | ГОСТ 520-2011 | шт | 2
58 | 46 0000.01:02253 | Подшипник 309 ГОСТ 520-2011 (имп.об. 6309) | Подшипник качения шариковый радиальный однорядный 309 по ГОСТ 520-2011 (импортное обозначение 6309); размер (dвнутр х Dвнешн х Bширина) 45х100х25 мм; | 309 (6309) | ГОСТ 520-2011 | шт | 4
59 | 46 0000.01:02267 | Подшипник 312 ГОСТ 520-2011 (имп.об. 6312) | Подшипник качения шариковый радиальный однорядный 312 по ГОСТ 520-2011 (импортное обозначение 6312); размер (dвнутр х Dвнешн х Bширина) 60х130х31 мм; | 312 (6312) | ГОСТ 520-2011 | шт | 4
60 | 46 0000.01:02285 | Подшипник 317 ГОСТ 520-2011 (имп.об. 6317) | Подшипник качения шариковый радиальный однорядный 317 по ГОСТ 520-2011 (импортное обозначение 6317); размер (dвнутр х Dвнешн х Bширина) 85х180х41 мм; | 317 (6317) | ГОСТ 520-2011 | шт | 8
61 | 46 0000.01:02367 | Подшипник 2309 ГОСТ 520-2011 (имп.об. N309) | Подшипник качения роликовый радиальный с короткими цилиндрическими роликами однорядный основного конструктивного исполнения с бортами на внутреннем кольце и без бортов на наружном 2309 по ГОСТ 520-2011 (импортное обозначение N309); размер (dвнутр х Dвнешн х Bширина) 45х100х25 мм; | 2309 (N309) | ГОСТ 520-2011 | шт | 4
62 | 46 0000.01:02370 | Подшипник 2312 ГОСТ 520-2011 (имп.об. N312) | Подшипник качения роликовый радиальный с короткими цилиндрическими роликами однорядный основного конструктивного исполнения с бортами на внутреннем кольце и без бортов на наружном 2312 по ГОСТ 520-2011 (импортное обозначение N312); размер (dвнутр х Dвнешн х Bширина) 60х130х31 мм; | 2312 (N312) | ГОСТ 520-2011 | шт | 4
63 | 46 0000.01:02371 | Подшипник 2313 ГОСТ 520-2011 (имп.об. N313) | Подшипник качения роликовый радиальный с короткими цилиндрическими роликами однорядный основного конструктивного исполнения с бортами на внутреннем кольце и без бортов на наружном 2313 по ГОСТ 520-2011 (импортное обозначение N313); размер (dвнутр х Dвнешн х Bширина) 65х140х33 мм; | 2313 (N313) | ГОСТ 520-2011 | шт | 4
64 | 46 0000.01:02375 | Подшипник 2317 ГОСТ 520-2011 (имп.об. N317) | Подшипник качения роликовый радиальный с короткими цилиндрическими роликами однорядный основного конструктивного исполнения с бортами на внутреннем кольце и без бортов на наружном 2317 по ГОСТ 520-2011 (импортное обозначение N317); размер (dвнутр х Dвнешн х Bширина) 85х180х41 мм; | 2317 (N317) | ГОСТ 520-2011 | шт | 13
65 | 46 0000.01:02156 | Подшипник 180202 ГОСТ 520-2011 (имп.об. 6202 2RS) | Подшипник качения шариковый радиальный однорядный 180202 по ГОСТ 520-2011 (импортное обозначение 6202 2RS); размер (dвнутр х Dвнешн х Bширина) 15х35х11 мм; Двустороннее резиновое уплотнение (180/2RS); | 180202 (6202 2RS) | ГОСТ 520-2011 | шт | 76
66 | 46 0000.01:02154 | Подшипник 60202 ГОСТ 520-2011 (имп.об. 6202 Z) | Подшипник качения шариковый радиальный однорядный 60202 по ГОСТ 520-2011 (импортное обозначение 6202 Z); размер (dвнутр х Dвнешн х Bширина) 15х35х11 мм; Односторонняя защитная металлическая шайба (60/Z); | 60202 (6202 Z) | ГОСТ 520-2011 | шт | 40
67 | 46 0000.01:02721 | Подшипник 66412 ГОСТ 520-2011 (имп.об. 7412В) | Подшипник качения шариковый радиально-упорный однорядный угол = 36 градусов 66412 по ГОСТ 520-2011 (импортное обозначение 7412В); размер (dвнутр х Dвнешн х Bширина) 60х150х35 мм; | 66412 (7412В) | ГОСТ 520-2011 | шт | 1
68 | 46 0000.01:02149 | Подшипник 201 ГОСТ 520-2011 (имп.об. 6201) | Подшипник качения шариковый радиальный однорядный 201 по ГОСТ 520-2011 (импортное обозначение 6201); размер (dвнутр х Dвнешн х Bширина) 12х32х10 мм; | 201 (6201) | ГОСТ 520-2011 | шт | 1
69 | 46 0000.03:00002 | Подшипник ШС12 | Подшипник шарнирный скольжения ШС12 12х22х10мм | ШС12 | ГОСТ 3635-78 | шт | 1
70 | 46 0000.03:00011 | Подшипник ШС15 | Подшипник шарнирный скольжения ШС15 15х28х12мм | ШС15 | ГОСТ 3635-78 | шт | 1
71 | 46 0000.01:02410 | Подшипник 3608Н ГОСТ 520-2011 (имп.об. 22308 W33) | Подшипник качения роликовый радиальный сферический двухрядный с бортиками на внутреннем кольце 3608Н по ГОСТ 520-2011 (импортное обозначение 22308 W33); размер (dвнутр х Dвнешн х Bширина) 40х90х33 мм; Проточка и отверстия для подачи смазки (Н/W33); | 3608Н (22308 W33) | ГОСТ 520-2011 | шт | 4 | Подшипники производителя SKF
72 | 46 0000.03:00006 | Подшипник ШС40 | Подшипник шарнирный скольжения ШС40 40х62х28мм | ШС40 | ГОСТ 3635-78 | шт | 1
73 | 46 0000.01:02437 | Подшипник 3640Н ГОСТ 520-2011 (имп.об. 22340 W33) | Подшипник качения роликовый радиальный сферический двухрядный с бортиками на внутреннем кольце 3640Н по ГОСТ 520-2011 (импортное обозначение 22340 W33); размер (dвнутр х Dвнешн х Bширина) 200х420х138 мм; Проточка и отверстия для подачи смазки (Н/W33); | 3640Н (22340 W33) | ГОСТ 520-2011 | шт | 2 | Подшипники производителя SKF
74 | 46 0000.01:02749 | Подшипник 3003156 ГОСТ 520-2011 (имп.об. 23056) | Подшипник качения роликовый радиальный сферический двухрядный с бортиками на внутреннем кольце 3003156 по ГОСТ 520-2011 (импортное обозначение 23056); размер (dвнутр х Dвнешн х Bширина) 280х420х106 мм; | 3003156 (23056) | ГОСТ 520-2011 | шт | 3 | Подшипники производителя SKF
75 | 46 0000.01:02773 | Подшипник 9039352 ГОСТ 520-2011 (имп.об. 29352) | Подшипник качения роликовый упорно-радиальный сферический 9039352 по ГОСТ 520-2011 (импортное обозначение 29352); размер (dвнутр х Dвнешн х Bширина) 260х420х95 мм; | 9039352 (29352) | ГОСТ 520-2011 | шт | 3 | Подшипники производителя SKF
76 | 46 0000.03:00007 | Подшипник 2ШС20 | Подшипник шарнирный скольжения 2ШС20 20х47х26мм | 2ШС20 | ГОСТ 3635-78 | шт | 1
77 | 46 0000.01:02723 | Подшипник 66432 ГОСТ 520-2011 (имп.об. 7432B) | Подшипник качения шариковый радиально-упорный однорядный угол = 36 градусов 66432 по ГОСТ 520-2011 (импортное обозначение 7432B); размер (dвнутр х Dвнешн х Bширина) 160x400x88 мм; | 66432 (7432B) | ГОСТ 520-2011 | шт | 6 | Подшипники производителя SKF
78 | 46 0000.01:02248 | Подшипник 308 ГОСТ 520-2011 (имп.об. 6308) | Подшипник качения шариковый радиальный однорядный 308 по ГОСТ 520-2011 (импортное обозначение 6308); размер (dвнутр х Dвнешн х Bширина) 40х90х23 мм; | 308 (6308) | ГОСТ 520-2011 | шт | 7
79 | 46 0000.01:02249 | Подшипник 60308 ГОСТ 520-2011 (имп.об. 6308 Z) | Подшипник качения шариковый радиальный однорядный 60308 по ГОСТ 520-2011 (импортное обозначение 6308 Z); размер (dвнутр х Dвнешн х Bширина) 40х90х23 мм; Односторонняя защитная металлическая шайба (60/Z); | 60308 (6308 Z) | ГОСТ 520-2011 | шт | 14
80 | 46 0000.01:02238 | Подшипник 306 ГОСТ 520-2011 (имп.об. 6306) | Подшипник качения шариковый радиальный однорядный 306 по ГОСТ 520-2011 (импортное обозначение 6306); размер (dвнутр х Dвнешн х Bширина) 30х72х19 мм; | 306 (6306) | ГОСТ 520-2011 | шт | 10
81 | 45 9100.29:00013 | Подшипник 5320-853951 КАМАЗ | Подшипник ступицы 5320-853951 КАМАЗ | 5320-853951 | НД Производителя | шт | 2
82 | 46 0000.01:02671 | Подшипник 46310 ГОСТ 520-2011 (имп.об. 7310A) | Подшипник качения шариковый радиально-упорный однорядный угол = 26 градусов 46310 по ГОСТ 520-2011 (импортное обозначение 7310A); размер (dвнутр х Dвнешн х Bширина) 50х110х27 мм; | 46310 (7310A) | ГОСТ 520-2011 | шт | 1
Срок поставки: по потребности заказчика в течении 2020 г. на основании скорректированных Заявок Заказчика в рамках спецификации.
Подшипники производителя SKF поставка до 01.06.2020 года.
Предложение должно быть подано в порядке определенном настоящей спецификации.