## Спецификация
Спецификация поставки по лоту: Расходные материалы Climax
Лот №1:
№ п/п | Наименование МТР | Марка, типоразмер и т.п. | ГОСТ, ТУ | Ед.изм. | Количество, ед | срок поставки
1 | Диск 110-33S-N01 CLIMAX (или аналог) | 110-33S-N01 |  | упак | 8 | до 05.02.2020г.
2 | Диск 110-34S-N01 CLIMAX (или аналог) | 110-34S-N01 |  | упак | 8 | до 05.02.2020г.

## Детальная спецификация
Детальная спецификация:
ЛОТ №1:
№ п/п | Код НЕ | Наименование НЕ | Полное описание | Дополнительные параметры номенклатуры/услуги | ГОСТ, ТУ | Ед.изм. | Количество, ед | срок поставки
1 | 39 8000.01:00127 | Диск 110-33S-N01 CLIMAX (или аналог) | Диск шлифовальный с борнитридным покрытием CBN 110-33S-N01 CLIMAX диаметром 50мм для шлифовально-притирочных станков серии VM в упаковке по 5 штук |  | НД Производителя | упак | 8 | до 05.02.2020
2 | 39 8000.01:00128 | Диск 110-34S-N01 CLIMAX (или аналог) | Диск шлифовальный с борнитридным покрытием CBN 110-34S-N01 CLIMAX диаметром 80мм для шлифовально-притирочных станков серии VM в упаковке по 5 штук |  | НД Производителя | упак | 8 | до 05.02.2020