## Спецификация
Спецификация поставки:
№ п/п | Наименование МТР | Марка, типоразмер и т.п. | ГОСТ, ТУ | Ед.изм. | Количество, ед | срок поставки
1 | Круг стальной 24/Ст3пс | 24/Ст3пс | ГОСТ 535-2005; ГОСТ 2590-2006 | т | 2.6743 | до 10.05.2020
2 | Круг стальной 30/Ст3пс | 30/Ст3пс | ГОСТ 535-2005; ГОСТ 2590-2006 | т | 2.166 | до 10.05.2020
3 | Лист стальной 4/Ст3сп(Ст3пс) | 4/Ст3сп(Ст3пс) | ГОСТ 14637-89; ГОСТ 19903-2015 | т | 1.372 | до 10.05.2020
4 | Лист стальной рифленый 4/Ст3пс | 4/Ст3пс | ГОСТ 8568-77 | т | 2.456 | до 10.05.2020
5 | Уголок стальной 75х75х5/Ст3пс | 75х75х5/Ст3пс | ГОСТ 8509-93; ГОСТ 8509-93 | т | 0.788 | до 10.05.2020
6 | Швеллер стальной 10П/Ст3пс | 10П/Ст3пс | ГОСТ 535-2005; ГОСТ 8240-97 | т | 2.9924 | до 10.05.2020
7 | Швеллер стальной 12П/Ст3пс | 12П/Ст3пс | ГОСТ 535-2005; ГОСТ 8240-97 | т | 2.0096 | до 10.05.2020

## детальная спецификация
Детальная спецификация
№ п/п | Наименование НЕ | Полное описание | ГОСТ, ТУ | Ед.изм. | Количество, ед | срок поставки
1 | Круг стальной 24/Ст3пс | Прокат горячекатаный круглый диаметром 24 мм по ГОСТ 2590-2006 из стали марки Ст3пс изготовленный по ГОСТ 535-2005 | ГОСТ 535-2005; ГОСТ 2590-2006 | т | 2.6743 | до 10.05.2020
2 | Круг стальной 30/Ст3пс | Прокат горячекатаный круглый диаметром 30 мм по ГОСТ 2590-2006 из стали марки Ст3пс изготовленный по ГОСТ 535-2005 | ГОСТ 535-2005; ГОСТ 2590-2006 | т | 2.166 | до 10.05.2020
3 | Лист стальной 4/Ст3сп(Ст3пс) | Прокат листовой горячекатаный толщиной 4 мм по ГОСТ 19903-2015 из стали марки Ст3сп(Ст3пс) изготовленный по ГОСТ 14637-89 | ГОСТ 14637-89; ГОСТ 19903-2015 | т | 1.372 | до 10.05.2020
4 | Лист стальной рифленый 4/Ст3пс | Лист горячекатаный из стали марки Ст3пс по ГОСТ 380 с односторонним рифлением (ромб/чечевичн) толщиной 4 мм изготовленный по ГОСТ 8568-77 | ГОСТ 8568-77 | т | 2.456 | до 10.05.2020
5 | Уголок стальной 75х75х5/Ст3пс | Прокат горячекатаный угловой равнополочный размером 75х75х5 по ГОСТ 8509-93 из стали марки Ст3пс изготовленный по ГОСТ 535-2005 | ГОСТ 8509-93; ГОСТ 8509-93 | т | 0.788 | до 10.05.2020
6 | Швеллер стальной 10П/Ст3пс | Швеллер горячекатаный с параллельными гранями полок номер 10П по ГОСТ 8240-97 из стали марки Ст3пс изготовленный по ГОСТ 535-2005 | ГОСТ 535-2005; ГОСТ 8240-97 | т | 2.9924 | до 10.05.2020
7 | Швеллер стальной 12П/Ст3пс | Швеллер горячекатаный с параллельными гранями полок номер 12П по ГОСТ 8240-97 из стали марки Ст3пс изготовленный по ГОСТ 535-2005 | ГОСТ 535-2005; ГОСТ 8240-97 | т | 2.0096 | до 10.05.2020