## Детальная спецификация
Детальная спецификация по заявке на закупку код PR020052 (внутр. номер Е0626/М-С)
№ п/п | Код НЕ | Наименование НЕ | Полное описание | Марка, типоразмер и т.п. | Гост, ТУ | Технические характеристики
[6 empty] | Параметр | Ед. изм. | Значение
1 | 2 | 3 | 4 | 5 | 6 | 7 | 8 | 9
1 | 25 0000.01:00002 | Пластина 1Н-I-МБС-М-3 | Пластина резиновая(типа I) для работы под давлением свыше 0,1МПа(первого класса) неформовая(вида Н) маслобензостойкая(марки МБС) мягкой степени твердости М(от -30 до +80С) толщиной 3мм | 1Н-I-МБС-М-3 | ГОСТ 7338-90 | Вид |  | Н | 70.000000 кг
Тип |  | I
Марка |  | МБС
Толщина | мм | 3
Размер(ширина х длина) | мм | 0
Класс |  | первый
Степень твердости |  | М
2 | 25 0000.01:00003 | Пластина 1Н-I-МБС-М-5 | Пластина резиновая(типа I) для работы под давлением свыше 0,1МПа(первого класса) неформовая(вида Н) маслобензостойкая(марки МБС) мягкой степени твердости М(от -30 до +80С) толщиной 5мм | 1Н-I-МБС-М-5 | ГОСТ 7338-90 | Вид |  | Н | 120.000000 кг
Класс |  | первый
Степень твердости |  | М
Толщина | мм | 5
Тип |  | I
Марка |  | МБС
Размер(ширина х длина) | мм | 0
3 | 25 0000.01:00005 | Пластина 1Н-I-МБС-С-3 | Пластина резиновая(типа I) для работы под давлением свыше 0,1МПа(первого класса) неформовая(вида Н) маслобензостойкая(марки МБС) средней степени твердости С(от -30 до +80С) толщиной 3мм | 1Н-I-МБС-С-3 | ГОСТ 7338-90 | Тип |  | I | 19.000000 кг
Марка |  | МБС
Размер(ширина х длина) | мм | 0
Класс |  | первый
Вид |  | Н
Степень твердости |  | С
Толщина | мм | 3
4 | 25 0000.01:00008 | Пластина 1Н-I-ТМКЩ-С-2 | Пластина резиновая(типа I) для работы под давлением свыше 0,1МПа(первого класса) неформовая(вида Н) тепломорозокислотощелочестойкая(марки ТМКЩ) средней степени твердости С(от -30 до +80С) толщиной 2мм | 1Н-I-ТМКЩ-С-2 | ГОСТ 7338-90 | Тип |  | I | 5.000000 кг
Марка |  | ТМКЩ
Размер(ширина х длина) | мм | 0
Класс |  | первый
Вид |  | Н
Степень твердости |  | С
Толщина | мм | 2
5 | 25 0000.01:00009 | Пластина 1Н-I-ТМКЩ-С-3х1200 | Пластина резиновая(типа I) для работы под давлением свыше 0,1МПа(первого класса) неформовая(вида Н) тепломорозокислотощелочестойкая(марки ТМКЩ) средней степени твердости С(от -30 до +80С) толщиной 3мм шириной рулона 1200мм | 1Н-I-ТМКЩ-С-3 | ГОСТ 7338-90 | Класс |  | первый | 110.000000 кг
Марка |  | ТМКЩ
Степень твердости |  | С
Вид |  | Н
Тип |  | I
Толщина | мм | 3
Размер(ширина х длина) | мм | 0
6 | 25 0000.01:00013 | Пластина 1Н-I-МБС-С-2 | Пластина резиновая(типа I) для работы под давлением свыше 0,1МПа(первого класса) неформовая(вида Н) маслобензостойкая(марки МБС) средней степени твердости С(от -30 до +80С) толщиной 2мм | 1Н-I-МБС-С-2 | ГОСТ 7338-90 | Класс |  | первый | 70.000000 кг
Тип |  | I
Марка |  | МБС
Степень твердости |  | С
Размер(ширина х длина) | мм | 0
Вид |  | Н
Толщина | мм | 2
7 | 25 0000.01:00023 | Пластина 1Н-I-МБС-С-4 | Пластина резиновая(типа I) для работы под давлением свыше 0,1МПа(первого класса) неформовая(вида Н) маслобензостойкая(марки МБС) средней степени твердости С(от -30 до +80С) толщиной 4мм | 1Н-I-МБС-С-4 | ГОСТ 7338-90 | Вид |  | Н | 80.000000 кг
Тип |  | I
Марка |  | МБС
Толщина | мм | 4
Размер(ширина х длина) | мм | 0
Класс |  | первый
Степень твердости |  | С
8 | 25 0000.01:00028 | Пластина 1Н-I-МБС-М-2 | Пластина резиновая(типа I) для работы под давлением свыше 0,1МПа(первого класса) неформовая(вида Н) маслобензостойкая(марки МБС) мягкой степени твердости М(от -30 до +80С) толщиной 2мм | 1Н-I-МБС-М-2 | ГОСТ 7338-90 | Класс |  | первый | 10.000000 кг
Марка |  | МБС
Степень твердости |  | М
Вид |  | Н
Тип |  | I
Толщина | мм | 2
Размер(ширина х длина) | мм | 0
9 | 25 0000.01:00029 | Пластина 1Н-I-ТМКЩ-С-4 | Пластина резиновая(типа I) для работы под давлением свыше 0,1МПа(первого класса) неформовая(вида Н) тепломорозокислотощелочестойкая(марки ТМКЩ) средней степени твердости С(от -30 до +80С) толщиной 4мм | 1Н-I-ТМКЩ-С-4 | ГОСТ 7338-90 | Вид |  | Н | 96.000000 кг
Тип |  | I
Марка |  | ТМКЩ
Толщина | мм | 4
Размер(ширина х длина) | мм | 0
Класс |  | первый
Степень твердости |  | С
10 | 25 0000.01:00033 | Пластина 1Н-I-ТМКЩ-С-10 | Пластина резиновая(типа I) для работы под давлением свыше 0,1МПа(первого класса) неформовая(вида Н) тепломорозокислотощелочестойкая(марки ТМКЩ) средней степени твердости С(от -30 до +80С) толщиной 10мм | 1Н-I-ТМКЩ-С-10 | ГОСТ 7338-90 | Тип |  | I | 10.000000 кг
Марка |  | ТМКЩ
Степень твердости |  | С
Класс |  | первый
Вид |  | Н
Толщина | мм | 10
Размер(ширина х длина) | мм | 0
11 | 25 0000.01:00037 | Пластина резиновая для трансформаторов универсальная маслотепломорозостойкая УМ Рулон 4х1200х3000 Степень твердости--, Толщина, мм-4, Вид--, Марка-УМ, Класс--, Тип--, Размер(ширина х длина), мм-12003000, | Пластина резиновая для трансформаторов универсальная маслотепломорозостойкая УМ Рулон 4х1200х3000 Степень твердости--, Толщина, мм-4, Вид--, Марка-УМ, Класс--, Тип--, Размер(ширина х длина), мм-12003000, | УМ 4х1200х3000 | ГОСТ 12855-77 | Степень твердости |  | - | 27.000000 кг
Толщина | мм | 4
Вид |  | -
Марка |  | УМ
Класс |  | -
Тип |  | -
Размер(ширина х длина) | мм | 12003000
12 | 25 0000.01:00052 | Пластина 2Ф-I-МБС-С-40х500х500 | Пластина резиновая(типа I) для работы под давлением до 0,1МПа(второго класса) формовая(вида Ф) маслобензостойкая(марки МБС) средней степени твердости С(от -30 до +80С) толщиной 40мм шириной 500мм длиной 500мм | 2Ф-I-МБС-С-40х500х500 | ГОСТ 7338-90 | Толщина | мм | 40 | 2.000000 кг
Класс |  | 2
Размер(ширина х длина) | мм | 500500
Вид |  | Ф
Марка |  | МБС
Степень твердости |  | с
Тип |  | 1
13 | 25 0000.01:00054 | Пластина 1Н-I-ТМКЩ-М-3 | Пластина резиновая(типа I) для работы под давлением свыше 0,1МПа(первого класса) неформовая(вида Н) тепломорозокислотощелочестойкая(марки ТМКЩ) мягкой степени твердости М(от -45 до +80С) толщиной 3мм | 1Н-I-ТМКЩ-М-3 | ГОСТ 7338-90 | Тип |  | I | 5.000000 кг
Степень твердости |  | М
Вид |  | Н
Класс |  | первый
Размер(ширина х длина) | мм | 0
Толщина | мм | 3
Марка |  | ТМКЩ
14 | 25 0000.01:00076 | Пластина 1Н-ТМКЩ-С-4х1200 | Пластина 1Н-ТМКЩ-С-4х1200 |  | ГОСТ 7338-90 | Класс |  | 0 | 121.000000 кг
Марка |  | 0
Степень твердости |  | 0
Толщина | мм | 0
Размер(ширина х длина) | мм | 4х1200
Вид |  | 0
Тип |  | 0
15 | 25 0000.01:00113 | Пластина ТМКЩ-3 | Пластина ТМКЩ-3 |  | ГОСТ 7338-90 | Вид |  | 0 | 24.000000 кг
Толщина | мм | 3
Размер(ширина х длина) | мм | 0
Тип |  | 0
Степень твердости |  | 0
Класс |  | 0
Марка |  | ТМКЩ-3
16 | 25 0000.01:00114 | Пластина ТМКЩ-3х1000х3000 | Пластина ТМКЩ-3х1000х3000 |  | ГОСТ 7338-90 | Марка |  | ТМКЩ-I | 18.000000 кг
Степень твердости |  | 0
Толщина | мм | 3
Класс |  | 0
Тип |  | 0
Вид |  | 0
Размер(ширина х длина) | мм | 1000х3000
17 | 25 0000.01:00118 | Пластина ТМКЩ-5х1000х3000 | Пластина ТМКЩ-5х1000х3000 |  | ГОСТ 7338-90 | Класс |  | 0 | 140.000000 кг
Размер(ширина х длина) | мм | 0
Вид |  | 0
Марка |  | 0
Тип |  | 0
Степень твердости |  | 0
Толщина | мм | 0
18 | 25 0000.01:00151 | Пластина ТМКЩ 5мм | Пластина резиновая ТМКЩ 5мм | ТМКЩ | ГОСТ 8338-90 | Вид |  | 0 | 20.000000 кг
Тип |  | 0
Размер(ширина х длина) | мм | 0
Толщина | мм | 5
Степень твердости |  | 0
Класс |  | 0
Марка |  | ТМКЩ
19 | 25 0000.01:00178 | Пластина ТКМЩ 3мм | Пластина тепломорозокислотощелочестойкая толщиной 3мм | ТКМЩ | ГОСТ 7338-90 | Тип |  | - | 7.000000 кг
Вид |  | -
Класс |  | -
Толщина | мм | 3
Марка |  | -
Степень твердости |  | -
Размер(ширина х длина) | мм | 3
20 | 25 0000.01:00218 | Техпластина 2Н-I-МБС-М-5 | Техпластина резиновая класс 2 вид Н тип I марка МБС степень твердости М толщина 5мм | 2Н-I-МБС-М-5 | ГОСТ 7338-90 | Толщина | мм | 5 | 60.000000 кг
Размер(ширина х длина) | мм | 0
Вид |  | листовая
Степень твердости |  | м
Марка |  | МБС
Класс |  | 0
Тип |  | 0
21 | 25 0000.01:00219 | Пластина 620х680х8мм группа 1 | Пластина прессовая 620х680х8мм группа 1 | 620х680х8мм группа 1 | ТУ 38.105867-90 | Толщина | мм | 8 | 48.000000 кг
Размер(ширина х длина) | мм | 6206805
Марка |  | пористая
Класс |  | 1 группа
Степень твердости |  | 0
Тип |  | 0
Вид |  | листовая
22 | 25 0000.01:00220 | Техпластина 2Н-I-МБС-М-8 | Техпластина резиновая класс 2 вид Н тип I марка МБС степень твердости М толщина 8мм | 2Н-I-МБС-М-8 | ГОСТ 7338-90 | Марка |  | МБС | 48.000000 кг
Толщина | мм | 8
Размер(ширина х длина) | мм | 0
Класс |  | 0
Вид |  | листовая
Степень твердости |  | м
Тип |  | 0
23 | 25 0000.01:00221 | Техпластина 2Н-I-МБС-М-10 | Техпластина резиновая класс 2 вид Н тип I марка МБС степень твердости М толщина 10мм | 2Н-I-МБС-М-10 | ГОСТ 7338-90 | Вид |  | листовая | 90.000000 кг
Марка |  | МБС
Тип |  | 0
Класс |  | 0
Толщина | мм | 10
Размер(ширина х длина) | мм | 0
Степень твердости |  | м
24 | 25 0000.01:00222 | Техпластина 2Н-I-МБС-М-12 | Техпластина резиновая класс 2 вид Н тип I марка МБС степень твердости М толщина 12мм | 2Н-I-МБС-М-12 | ГОСТ 7338-90 | Размер(ширина х длина) | мм | 0 | 72.000000 кг
Степень твердости |  | м
Толщина | мм | 12
Тип |  | 0
Вид |  | листовая
Класс |  | 0
Марка |  | МБС
25 | 25 1000.06:00007 | Резина ИРП б 2 | Резина ИРП б 2 |  | НД Производителя |  |  |  | 6.000000 кг
26 | 25 1000.06:00017 | Резина сырая В-14 | Резина сырая В-14 |  | НД Производителя |  |  |  | 80.000000 кг
27 | 25 3100.01:00005 | Манжета 1.2-95х120-1 | Манжета резиновая армированная однокромочная(тип 1) с формованной кромкой(исполнение 2) для вала диаметром 95мм с наружным диаметром 120мм из резины группы 1 ряда 1 | 1.2-95х120-1 | ГОСТ 8752-79 | Тип |  | 1 | 12.000000 шт
Группа резины |  | 1
Исполнение, для армированных манжет |  | с формованной кромкой
Вид |  | армированная
Наружный диаметр(или диаметр цилиндра) | мм | 120
Внутренний диаметр(диаметр вала, поршня, штока) | мм | 120
28 | 25 3100.01:00034 | Манжета 2.2-85х110-3 | Манжета резиновая армированная однокромочная с пыльником(тип 2) с формованной кромкой(исполнение 2) для вала диаметром 85мм с наружным диаметром 110мм из резины группы 1 ряда 1 | 2.2-85х110-3 | ГОСТ 8752-79 | Вид |  | армированная | 12.000000 шт
Тип |  | 2
Наружный диаметр(или диаметр цилиндра) | мм | 110
Внутренний диаметр(диаметр вала, поршня, штока) | мм | 110
Группа резины |  | 1
Исполнение, для армированных манжет |  | с формованной кромкой
29 | 25 3100.01:00038 | Манжета 1.2-20х40-4 | Манжета резиновая армированная однокромочная(тип 1) с формованной кромкой(исполнение 2) для вала диаметром 20мм с наружным диаметром 40мм из резины группы 4 ряда 1 | 1.2-20х40-4 | ГОСТ 8752-79 | Вид |  | армированная | 1.000000 шт
Тип |  | 1
Наружный диаметр(или диаметр цилиндра) | мм | 40
Внутренний диаметр(диаметр вала, поршня, штока) | мм | 40
Группа резины |  | 4
Исполнение, для армированных манжет |  | с формованной кромкой
30 | 25 3100.01:00046 | Манжета 1.2-15х30-1 | Манжета резиновая армированная однокромочная(тип 1) с формованной кромкой(исполнение 2) для вала диаметром 15мм с наружным диаметром 30мм из резины группы 1 ряда 1 | 1.2-15х30-1 | ГОСТ 8752-79 | Вид |  | армированная | 1.000000 шт
Наружный диаметр(или диаметр цилиндра) | мм | 30
Внутренний диаметр(диаметр вала, поршня, штока) | мм | 30
Тип |  | 1
Исполнение, для армированных манжет |  | с формованной кромкой
Группа резины |  | 1
31 | 25 3100.01:00104 | Манжета 1.1-50х70-1 | Манжета резиновая армированная однокромочная(тип 1) с механически обработанной кромкой(исполнение 1) для вала диаметром 50мм с наружным диаметром 70мм из резины группы 1 ряда 1 |  | ГОСТ 8752-79 | Вид |  | армированная | 2.000000 шт
Группа резины |  | 1
Тип |  | 1
Внутренний диаметр(диаметр вала, поршня, штока) | мм | 70
Исполнение, для армированных манжет |  | с механически обработанной кромкой
Наружный диаметр(или диаметр цилиндра) | мм | 70
32 | 25 3100.01:00079 | Манжета 2.1-130х160-1 | Манжета резиновая армированная однокромочная с пыльником(тип 2) с механически обработанной кромкой(исполнение 1) для вала диаметром 130мм с наружным диаметром 160мм из резины группы 1 ряда 1 | 2.1-130х160-1 | ГОСТ 8752-79 | Тип |  | 2 | 24.000000 шт
Наружный диаметр(или диаметр цилиндра) | мм | 160
Вид |  | армированная
Внутренний диаметр(диаметр вала, поршня, штока) | мм | 160
Группа резины |  | 1
Исполнение, для армированных манжет |  | с механически обработанной кромкой
33 | 25 3100.01:00080 | Манжета 1.2-160х190-1 | Манжета резиновая армированная однокромочная(тип 1) с формованной кромкой(исполнение 2) для вала диаметром 160мм с наружным диаметром 190мм из резины группы 1 ряда 1 | 1.2-160х190-1 | ГОСТ 8752-79 | Вид |  | армированная | 30.000000 шт
Исполнение, для армированных манжет |  | с формованной кромкой
Группа резины |  | 1
Тип |  | 1
Наружный диаметр(или диаметр цилиндра) | мм | 190
Внутренний диаметр(диаметр вала, поршня, штока) | мм | 190
34 | 25 3100.01:00081 | Манжета 1.1-55х80-3 | Манжета резиновая армированная однокромочная(тип 1) с механически обработанной кромкой(исполнение 1) для вала диаметром 55мм с наружным диаметром 80мм из резины группы 3 рядов 1 и 4 | 1.1-55х80-3 | ГОСТ 8752-79 | Исполнение, для армированных манжет |  | с механически обработанной кромкой | 14.000000 шт
Внутренний диаметр(диаметр вала, поршня, штока) | мм | 80
Вид |  | армированная
Наружный диаметр(или диаметр цилиндра) | мм | 80
Группа резины |  | 3
Тип |  | 1
35 | 25 3100.01:00089 | Манжета 1.2-200х240-1 | Манжета резиновая армированная однокромочная(тип 1) с формованной кромкой(исполнение 2) для вала диаметром 200мм с наружным диаметром 240мм из резины группы 1 | 1.2-200х240-1 | ГОСТ 8752-79 | Группа резины |  | 1 | 54.000000 шт
Вид |  | армированная
Тип |  | 1
Наружный диаметр(или диаметр цилиндра) | мм | 240
Исполнение, для армированных манжет |  | 2
Внутренний диаметр(диаметр вала, поршня, штока) | мм | 200
36 | 25 3100.01:00091 | Манжета 1.1-150х180-1 | Манжета резиновая армированная однокромочная(тип 1) с механически обработанной кромкой(исполнение 1) для вала диаметром 150мм с наружным диаметром 180мм из резины группы 1 | 1.1-150х180-1 | ГОСТ 8752-79 | Вид |  | армированная | 24.000000 шт
Тип |  | 1
Исполнение, для армированных манжет |  | с механически обработанной кромкой
Внутренний диаметр(диаметр вала, поршня, штока) | мм | 150
Группа резины |  | 1
Наружный диаметр(или диаметр цилиндра) | мм | 180
37 | 25 3100.01:00094 | Манжета 2.1-85х110-2 | Манжета 2.1-85х110-2 Вид-армированная, Наружный диаметр(или диаметр цилиндра), мм-110, Внутренний диаметр(диаметр вала, поршня, штока), мм-110, Группа резины-2, Исполнение, для армированных манжет-с механически обработанной кромкой, Тип-2, | 2.1-85х110-2 | ГОСТ 8752-79 | Вид |  | армированная | 2.000000 шт
Наружный диаметр(или диаметр цилиндра) | мм | 110
Внутренний диаметр(диаметр вала, поршня, штока) | мм | 110
Группа резины |  | 2
Исполнение, для армированных манжет |  | с механически обработанной кромкой
Тип |  | 2
38 | 25 3100.01:00095 | Манжета (Ф-4) 60х40 АР 18-01-012-14 | Манжета шевронная (Ф-4) 60х40 АР 18-01-012-14 Внутренний диаметр(диаметр вала, поршня, штока), мм-60, Группа резины-4, Вид-гидравлическая, Исполнение, для армированных манжет-0, Наружный диаметр(или диаметр цилиндра), мм-60, Тип-фторопластовая, | 60х40 АР | ГОСТ 6969-54; ТУ 38-1051725-86 | Внутренний диаметр(диаметр вала, поршня, штока) | мм | 60 | 78.000000 шт
Группа резины |  | 4
Вид |  | гидравлическая
Исполнение, для армированных манжет |  | 0
Наружный диаметр(или диаметр цилиндра) | мм | 60
Тип |  | фторопластовая
39 | 25 3100.01:00099 | Манжета 1.1-150х180 | Манжета резиновая армированная однокромочная(тип 1) с механически обработанной кромкой(исполнение 1) для вала диаметром 150мм с наружным диаметром 180мм |  | ГОСТ 8752-79 | Тип |  | 1 | 24.000000 шт
Вид |  | армированная однокромочная
Исполнение, для армированных манжет |  | 1
Группа резины |  | 0
Наружный диаметр(или диаметр цилиндра) | мм | 180
Внутренний диаметр(диаметр вала, поршня, штока) | мм | 150
40 | 25 3100.01:00122 | Манжета ф28х14х8 | Манжета резиновая наружный/внутренний диаметр 28/14мм толщиной 8мм | ф28х14х8 | ГОСТ 8752-79 | Вид |  | 0 | 8.000000 шт
Группа резины |  | 0
Исполнение, для армированных манжет |  | 0
Наружный диаметр(или диаметр цилиндра) | мм | 28
Внутренний диаметр(диаметр вала, поршня, штока) | мм | 14
Тип |  | 0
41 | 25 3100.01:00125 | Манжета 1.1-17х32-1 | Манжета резиновая армированная однокромочная(тип 1) с формованной кромкой(исполнение 1) для вала диаметром 17мм с наружным диаметром 32мм из резины группы 1 ряда 1 | 1.1-17х32-1 | ГОСТ 8752-79 | Тип |  | 1 | 10.000000 шт
Исполнение, для армированных манжет |  | с формованной кромкой
Группа резины |  | 1
Вид |  | армированная
Внутренний диаметр(диаметр вала, поршня, штока) | мм | 17
Наружный диаметр(или диаметр цилиндра) | мм | 32
42 | 25 3100.03:00005 | Кольцо 037-045-46-2-2 | Кольцо резиновое уплотнительное круглого сечения для гидравлических и пневматических устройств для штока диаметром 37мм цилиндра диаметром 45мм диаметром сечения 4,6мм группы точности 2 группы резины 2 | 037-045-46-2-2 | ГОСТ 18829-73; ГОСТ 9833-73 | Диаметр штока | мм | 37 | 15.000000 шт
Диаметр цилиндра | мм | 45
Диаметр сечения | ммх10 | 4.6
Группа(тип) резины |  | 2
Группа точности |  | 2
43 | 25 3100.03:00016 | Кольцо 105-115-58-2-1 | Кольцо резиновое уплотнительное круглого сечения для гидравлических и пневматических устройств для штока диаметром 105мм цилиндра диаметром 115мм диаметром сечения 5,8мм группы точности 2 группы резины 1 | 105-115-58-2-1 | ГОСТ 18829-73; ГОСТ 9833-73 | Диаметр штока | мм | 105 | 18.000000 шт
Группа точности |  | 2
Группа(тип) резины |  | 1
Диаметр цилиндра | мм | 115
Диаметр сечения | ммх10 | 5.8
44 | 25 3100.03:00059 | Кольцо 042-048-36-2-2 | Кольцо 042-048-3,6-2-2 Диаметр цилиндра, мм-48, Диаметр сечения, ммх10-3,6, Группа точности-2, Диаметр штока, мм-42, Группа(тип) резины-2, | 042-048-3,6-2-2 | ГОСТ 9833-73 | Диаметр цилиндра | мм | 48 | 36.000000 шт
Диаметр сечения | ммх10 | 3.6
Группа точности |  | 2
Диаметр штока | мм | 42
Группа(тип) резины |  | 2
45 | 25 4000.01:00004 | Шнур резиновый 2-4С 5,0 | Шнур резиновый маслобензостойкий средней твердости для работы с давлением рабочей среды до 1,0МПа круглого сечения 5,0мм | 2-4С | ГОСТ 6467-79 | Группа |  | для работы с давление рабочей среды до 1 | 3.000000 кг
Назначение |  | теплостойкая
Степень твердости |  | средняя
Диаметр/сторона | мм | 5
Форма сечения |  | круглого
46 | 25 4000.01:00005 | Шнур резиновый 2-4С 6,3 | Шнур резиновый маслобензостойкий средней твердости для работы с давлением рабочей среды до 1,0МПа круглого сечения 6,3мм | 2-4С | ГОСТ 6467-79 | Группа |  | для работы с давление рабочей среды до 1 | 12.000000 кг
Назначение |  | теплостойкая
Форма сечения |  | круглого
Диаметр/сторона | мм | 6.3
Степень твердости |  | средняя
47 | 25 4000.01:00006 | Шнур 10,0 ИРП-1338 | Шнур резиновый теплостойкий из резиновой смеси ИРП-1338 круглого сечения 10,0мм | 10,0 ИРП-1338 | ТУ 38 1051165-90 | Группа |  | для работы с давлением рабочей среды до | 10.000000 кг
Назначение |  | теплостойкая
Степень твердости
Диаметр/сторона | мм | 10
Форма сечения |  | круглого
48 | 25 4000.01:00009 | Шнур резиновый 1-4С 10,0 | Шнур резиновый маслобензостойкий средней твердости для работы с давлением рабочей среды до 0,5МПа круглого сечения 10,0мм | 1-4С | ГОСТ 6467-79 | Назначение |  | кислотощелочестойкая | 24.000000 кг
Степень твердости |  | средняя
Форма сечения |  | круглого
Группа |  | для работы с давлением рабочей среды до
Диаметр/сторона | мм | 10
49 | 25 4000.01:00010 | Шнур резиновый 1-4С 4,0 | Шнур резиновый маслобензостойкий средней твердости для работы с давлением рабочей среды до 0,5МПа круглого сечения 4,0мм | 1-4С | ГОСТ 6467-79 | Группа |  | для работы с давлением рабочей среды до | 7.000000 кг
Назначение |  | кислотощелочестойкая
Степень твердости |  | средняя
Диаметр/сторона | мм | 4
Форма сечения |  | круглого
50 | 25 4000.01:00012 | Шнур резиновый 2-4М 5,0 | Шнур резиновый маслобензостойкий малой твердости для работы с давлением рабочей среды до 1,0МПа круглого сечения 5,0мм | 2-4М | ГОСТ 6467-79 | Группа |  | для работы с давление рабочей среды до 1 | 9.400000 кг
Назначение |  | теплостойкая
Степень твердости |  | малая
Диаметр/сторона | мм | 5
Форма сечения |  | круглого
51 | 25 4000.01:00016 | Шнур резиновый 1-1С 3,0 | Шнур резиновый кислотощелочестойкий средней твердости для работы с давлением рабочей среды до 0,5МПа круглого сечения 3,0мм | 1-1С | ГОСТ 6467-79 | Группа |  | для работы с давлением рабочей среды до | 9.000000 кг
Степень твердости |  | средняя
Диаметр/сторона | мм | 3
Назначение |  | кислотощелочестойкая
Форма сечения |  | круглого
52 | 25 4000.01:00023 | Шнур резиновый 2-2С 12,0 | Шнур резиновый теплостойкий средней твердости для работы с давлением рабочей среды до 1,0МПа круглого сечения 12,0мм | 2-2С | ГОСТ 6467-79 | Группа |  | для работы с давление рабочей среды до 1 | 36.000000 кг
Степень твердости |  | средняя
Диаметр/сторона | мм | 12
Назначение |  | теплостойкая
Форма сечения |  | круглого
53 | 25 4000.01:00027 | Шнур резиновый 2-4С 20,0 | Шнур резиновый маслобензостойкий средней твердости для работы с давлением рабочей среды до 1,0МПа круглого сечения 20,0мм | 2-4С | ГОСТ 6467-79 | Назначение |  | теплостойкая | 2.000000 кг
Степень твердости |  | средняя
Диаметр/сторона | мм | 20
Группа |  | для работы с давление рабочей среды до 1
Форма сечения |  | круглого
54 | 25 4000.01:00040 | Шнур 5,0 ИРП-1338 | Шнур резиновый теплостойкий из резиновой смеси ИРП-1338 круглого сечения 5,0мм | 5,0 ИРП-1338 | ТУ 38 1051165-90 | Группа |  | для работы с давлением рабочей среды до | 20.000000 кг
Назначение |  | теплостойкая
Диаметр/сторона | мм | 5
Степень твердости
Форма сечения |  | круглого
55 | 25 4000.01:00041 | Шнур 12,0 5р-129 | Шнур резиновый теплостойкий из резиновой смеси 5Р-129 круглого сечения 12,0мм | 12,0 5р-129 | ТУ 38 1051165-90 | Степень твердости |  |  | 17.000000 кг
Форма сечения |  | круглого
Назначение |  | теплостойкая
Группа |  | для работы с давлением рабочей среды до
Диаметр/сторона | мм | 12
56 | 25 4000.01:00042 | Шнур резиновый 1-2С 12,0х12,0 | Шнур резиновый кислотощелочестойкий средней твердости для работы с давлением рабочей среды до 1,0МПа квадратного сечения 12,0х12,0мм | 1-2С | ГОСТ 6467-79 | Форма сечения |  | квадратного | 25.000000 кг
Диаметр/сторона | мм | 12
Группа |  | для работы с давление рабочей среды до 1
Степень твердости |  | средняя
Назначение |  | кислотощелочестойкая
57 | 25 4000.01:00048 | Шнур 12х12-7889 | Шнур резиновый вакуумный квадратного сечения размером 12х12мм из резины марки 7889 | 12х12-7889 | ТУ 38 105108-78 | Группа |  | - | 322.000000 кг
Диаметр/сторона | мм | 12
Степень твердости |  | -
Форма сечения |  | квадратный
Назначение |  | для уплотнения вакуумных систем
58 | 25 4000.01:00058 | Шнур 6,0 ИРП-1338 | Шнур резиновый теплостойкий из резиновой смеси ИРП-1338 круглого сечения 6,0мм | 6,0 ИРП-1338 | ТУ 38 1051165-90 | Группа |  | для работы с давлением рабочей среды до | 11.000000 кг
Назначение |  | теплостойкая
Диаметр/сторона | мм | 6
Степень твердости |  | -
Форма сечения |  | круглого
59 | 25 4000.01:00085 | Шнур 1-2М ф10 | Шнур резиновый теплостойкий 1-й группы типа 2 малой твердости круглого сечения диаметром 10мм | 1-2М ф10 | ГОСТ 6467-79 | Диаметр/сторона | мм | 10 | 15.000000 кг
Группа |  | 0
Степень твердости |  | малая
Форма сечения |  | круглое
Назначение |  | 0
60 | 25 4000.01:00110 | Шнур шприцованный ИРП 1338 5,5мм | Шнур шприцованный ИРП 1338 5,5мм | ИРП-1338 | ТУ 38.105.1959-90 | Степень твердости |  | - | 20.000000 кг
Форма сечения |  | круглого
Группа |  | для работы с давлением рабочей среды до
Диаметр/сторона | мм | 5.5
Назначение |  | теплостойкая
61 | 25 5000.01:00013 | Рукав В-2-50-3-4000 | Рукав резиновый с текстильным каркасом неармированный для воды(класса В) напорно-всасывающий(группы 2) внутренним диаметром 50мм рабочим давлением 3кгс/см2(0,3МПа) длиной 4000мм для умеренного климата | В-2-50-3 | ГОСТ 5398-76 | Тип и конструкция |  | резиновый с текстильным каркасом | 32.000000 м
Наружный диаметр | мм | 0
Рабочее/разрывное(для РВД по ГОСТ 25452) давление | МПа(кгс/см2) | 0.3
Класс |  | для воды
Диаметр внутренний | мм | 50
Длина | мм | 4000
62 | 25 5000.01:00023 | Рукав В-1-100-4000 | Рукав резиновый с текстильным каркасом неармированный для воды(класса В) всасывающий(группы 1) внутренним диаметром 100мм длиной 4000мм для умеренного климата | В-1-100 | ГОСТ 5398-76 | Тип и конструкция |  | резиновый с текстильным каркасом | 64.000000 м
Класс |  | для воды
Диаметр внутренний | мм | 100
Наружный диаметр | мм | 0
Длина | мм | 4000
Рабочее/разрывное(для РВД по ГОСТ 25452) давление | МПа(кгс/см2) | 0
63 | 25 5000.01:00026 | Рукав В-1-75-4000 | Рукав резиновый с текстильным каркасом неармированный для воды(класса В) всасывающий(группы 1) внутренним диаметром 75мм длиной 4000мм для умеренного климата | В-1-75 | ГОСТ 5398-76 | Тип и конструкция |  | резиновый с текстильным каркасом | 64.000000 м
Диаметр внутренний | мм | 75
Наружный диаметр | мм | 0
Рабочее/разрывное(для РВД по ГОСТ 25452) давление | МПа(кгс/см2) | 0
Класс |  | для воды
Длина | мм | 4000
64 | 25 5000.01:00052 | Рукав Б-2-25-10 | Рукав резиновый с текстильным каркасом неармированный для керосина,бензина,топлива,масла(класса Б) напорно-всасывающий(группы 2) внутренним диаметром 25мм рабочим давлением 10кгс/см2(1,0МПа) для умеренного климата | Б-2-25-10 | ГОСТ 5398-76 | Тип и конструкция |  | резиновый с текстильным каркасом | 100.000000 м
Диаметр внутренний | мм | 25
Наружный диаметр | мм | 0
Класс |  | для керосина,бензина,топлива,масла
Рабочее/разрывное(для РВД по ГОСТ 25452) давление | МПа(кгс/см2) | 1
Длина | мм | 0
65 | 25 5000.01:00100 | Шланг воздушный 16 | Шланг воздушный диаметром 16мм |  | НД Производителя | Тип и конструкция |  | 0 | 50.000000 м
Наружный диаметр | мм | 16
Рабочее/разрывное(для РВД по ГОСТ 25452) давление | МПа(кгс/см2) | 0
Длина | мм | 0
Класс |  | 0
Диаметр внутренний | мм | 0
66 | 25 5000.01:00141 | Рукав Б-2-50-10 ХЛ | Рукав резиновый напорно-всасывающий с текстильным каркасом неармированный класса Б группы 2 внутренним диаметром 50мм рабочим давлением 1,0МПа работоспособного в районах с холодным климатом(ХЛ) | Б-2-50-10-ХЛ | ГОСТ 5398-76 | Рабочее/разрывное(для РВД по ГОСТ 25452) давление | МПа(кгс/см2) | 1 | 30.000000 м
Наружный диаметр | мм | 0
Длина | мм | 30000
Тип и конструкция |  | резиновый с текстильным каркасом
Класс |  | для керосина,бензина,топлива,масла
Диаметр внутренний | мм | 50
67 | 25 5000.01:00144 | Рукав Б-2-100-10 ХЛ | Рукав резиновый напорно-всасывающий с текстильным каркасом неармированный класса Б группы 2 внутренним диаметром 100мм рабочим давлением 1,0МПа работоспособного в районах с холодным климатом(ХЛ) | Б-2-100-10 ХЛ | ГОСТ 5398-76 | Наружный диаметр | мм | 0 | 30.000000 м
Рабочее/разрывное(для РВД по ГОСТ 25452) давление | МПа(кгс/см2) | 1
Тип и конструкция |  | резиновый с текстильным каркасом
Длина | мм | 30000
Класс |  | для керосина,бензина,топлива,масла
Диаметр внутренний | мм | 100
68 | 25 6000.01:00046 | Ремень В(Б)-2120 | Ремень В(Б)-2120 |  | НД Производителя |  |  |  | 8.000000 шт
69 | 34 1800.02:00488 | Шайба резиновая 95х85х3 | Шайба уплотнительная для КАГ-24 размер 95х85х3 из резины марки ИРП1231 |  | НД Производителя | Чертежный/каталожный номер |  | - | 30.000000 шт
Вид изделия |  | деталь
Принадлежность к оборудованию |  | КАГ-24
Наименование |  | Шайба
70 | 36 3900.01:00667 | Кольцо МУВП К5 | Кольцо МУВП К5 (56,5х30х7,5х14) ТУ2500-37600152106-94 насоса Д-2500-62 | МУВП К5 | ТУ 2500-37600152106-94 | Принадлежность к оборудованию |  | Д-2500-62 | 632.000000 шт
Наименование |  | Кольцо
Чертежный/каталожный номер |  | -
Вид изделия |  | деталь
71 | 36 3900.01:00830 | Кольцо МУВП К-2 | Кольцо МУВП К-2 (27х14х3,5х7) | МУВП К-2 | ГОСТ 21424-75 | Принадлежность к оборудованию |  | - | 160.000000 шт
Чертежный/каталожный номер |  | -
Наименование |  | Кольцо
Вид изделия |  | деталь
72 | 36 3900.01:00831 | Кольцо МУВП К-3 | Кольцо МУВП К-3 (35х18х4,5х9) | МУВП К-3 | ГОСТ 21424-75 | Наименование |  | Кольцо | 312.000000 шт
Принадлежность к оборудованию |  | -
Чертежный/каталожный номер |  | -
Вид изделия |  | деталь
73 | 36 3900.01:00832 | Кольцо МУВП К-4 | Кольцо резиновое МУВП К-4 (45х24х6х11) | МУВП К-4 | ГОСТ 21424-75 | Наименование |  | Кольцо | 40.000000 шт
Принадлежность к оборудованию |  | -
Чертежный/каталожный номер |  | -
Вид изделия |  | деталь
74 | 36 3900.01:00833 | Кольцо МУВП К-6 | Кольцо резиновое МУВП К-6 (70,5х38х9,5х18) | МУВП К-6 | ГОСТ 21424-75 | Чертежный/каталожный номер |  | - | 536.000000 шт
Наименование |  | Кольцо
Вид изделия |  | деталь
Принадлежность к оборудованию |  | -
75 | 36 3900.01:00836 | Кольцо МУВП К-7 | Кольцо резиновое МУВП К-7 86,5х46х11,5х23 | МУВП К-7 | ГОСТ 21424-93 | Наименование |  | Кольцо резиновое МУВП К-7 | 96.000000 шт
Принадлежность к оборудованию |  | -
Чертежный/каталожный номер |  | -
Вид изделия |  | деталь
76 | 36 3900.01:01015 | Манжета 40х20 АР18-01-011-14 | Манжета шевронная 40х20 АР18-01-011-14 насоса НД 40/250 |  | НД Производителя | Наименование |  | 0 | 100.000000 шт
Чертежный/каталожный номер |  | 0
Принадлежность к оборудованию |  | 0
Вид изделия |  | деталь
77 | 36 3900.01:01016 | Манжета 40х20 АР18-01-012-14 | Манжета шевронная 40х20 АР18-01-012-14 насоса НД 40/250 |  | НД Производителя | Чертежный/каталожный номер |  | АР18-01-012-14 | 96.000000 шт
Вид изделия |  | деталь
Наименование |  | Манжета шевронная 40х20
Принадлежность к оборудованию |  | НД 40/250
78 | 36 3900.01:01017 | Манжета 60х40 АР18-01-011-14 | Манжета шевронная 60х40 АР18-01-011-14 насоса НД 40/250 |  | НД Производителя | Чертежный/каталожный номер |  | АР18-01-011-14 | 76.000000 шт
Вид изделия |  | деталь
Наименование |  | Манжета шевронная
Принадлежность к оборудованию |  | НД 40/250
79 | 36 3900.01:01018 | Манжета 60х40 АР18-01-012-14 | Манжета шевронная 60х40 АР18-01-012-14 насоса НД 40/250 |  | НД Производителя | Принадлежность к оборудованию |  | НД 40/250 | 4.000000 шт
Наименование |  | Манжета шевронная 60х40
Чертежный/каталожный номер |  | АР18-01-012-14
Вид изделия |  | деталь
80 | 36 3900.01:01021 | Манжета 80х60 АР18-01-011-14 | Манжета шевронная 80х60 АР18-01-011-14 насоса НД 40/250 |  | НД Производителя | Наименование |  | Манжета шевронная | 8.000000 шт
Принадлежность к оборудованию |  | НД 40/250
Вид изделия |  | деталь
Чертежный/каталожный номер |  | АР18-01-011-14
81 | 36 3900.01:01237 | Втулка МУВП 2000\5 СПТ 2935-79 | Втулка МУВП 2000\5 СПТ 2935-79 упругая насоса Х 280-72 | СПТ 2935-79 | НД Производителя | Чертежный/каталожный номер |  | МУВП 2000\5 СПТ 2935-79 | 20.000000 шт
Наименование |  | Втулка
Вид изделия |  | деталь
Принадлежность к оборудованию |  | Х 280-72
82 | 49 8000.14:00004 | Профиль НТ-10 | Профиль резиновый Н-образный НТ-10 | НТ-10 | НД Производителя |  |  |  | 90.000000 кг
83 | 49 8000.14:00005 | Профиль НТ-8 | Профиль-замок НТ-8 для Н-образного резинового профиля НТ-10 | НТ-8 | НД Производителя |  |  |  | 16.000000 кг