## Лист1
Приложение №1 к ТЗ
по устройству ливневой канализации
на территории Центрального склада
Объемы работ
№№ | Технологическое наименование ремонтных работ или сборочных единиц оборудования* | Объем планируемых работ
п/п |  | ед. изм. | кол-во
1 |  | 3 | 4
1 | Устройство фундаментных плит железобетонных: плоских (100 м3 бетона, бутобетона и железобетона в деле) | (100 м3 бетона, бутобетона и железобетона в деле) | 0.36
2 | Решетчатые конструкции (стойки, опоры, фермы и пр.), сборка с помощью: крана на автомобильном ходу (1 т конструкций) | (1 т конструкций | 3.604
3 | Устройство круглых дождеприемных колодцев для дождевой канализации: из сборного железобетона диаметром 0,7 м в мокрых грунтах (10 м3 кирпичных, бетонных и железобетонных конструкций) | (10 м3 кирпичных, бетонных и железобетонных конструкций) | 0.388
4 | Устройство круглых дождеприемных колодцев для дождевой канализации: из сборного железобетона диаметром 1,0 м в мокрых грунтах (10 м3 кирпичных, бетонных и железобетонных конструкций) | (10 м3 кирпичных, бетонных и железобетонных конструкций) | 1.799
5 | Разработка грунта в отвал экскаваторами "драглайн" или "обратная лопата" с ковшом вместимостью: 0,5 (0,5-0,63) м3, группа грунтов 3 (1000 м3 грунта) | (1000 м3 грунта | 0.206
6 | Разработка грунта вручную с креплениями в траншеях шириной до 2 м, глубиной: до 3 м, группа грунтов 3 (100 м3 грунта) | 100 м3 грунта | 0.06
7 | Засыпка траншей и котлованов с перемещением грунта до 5 м бульдозерами мощностью: 59 кВт (80 л.с.), группа грунтов 2 (1000 м3 грунта) | 1000 м3 грунта | 0.18
8 | Уплотнение грунта пневматическими трамбовками, группа грунтов: 1-2 (100 м3 уплотненного грунта) | 100 м3 уплотненного грунта | 1.8
9 | Устройство мощеных подзоров и отмосток толщиной 10 см (100 м2 подзоров и отмосток) | 100 м2 подзоров и отмосток | 0.6
10 | Укладка трубопроводов из полиэтиленовых труб диаметром: 300 мм (1 км трубопровода) | 1 км трубопровода | 0.03
11 | Укладка трубопроводов из полиэтиленовых труб диаметром: 250 мм (1 км трубопровода) | 1 км трубопровода | 0.065
12 | Укладка трубопроводов из полиэтиленовых труб диаметром: 200 мм (1 км трубопровода) | 1 км трубопровода | 0.024
13 | Установка полиэтиленовых фасонных частей: отводов, колен, патрубков, переходов (10 фасонных частей) | 10 фасонных частей | 0.4
14 | Укладка стальных водопроводных труб с гидравлическим испытанием диаметром: 200 мм (1 км трубопровода) | 1 км трубопровода | 0.0123
15 | Установка фасонных частей стальных сварных диаметром: 100-250 мм (1 т фасонных частей) | 1 т фасонных частей | 0.039
16 | Монтаж очистного сооружения Векса-15-М (1 шт.) | шт. | 1
17 | Монтаж распределительного колодца (1 шт.) | шт. | 1
18 | Монтаж бактерицидной установки 15 л/с (1 шт.) | шт. | 1
19 | Монтаж накопительный резервуар НЕ-100-3200 (1 шт.) | шт. | 1
20 | Шкаф управления установки обеззараживания воды (1 шт.) | шт. | 1
21 | Шкаф (пульт) управления навесной, высота, ширина и глубина: до 600х600х350 мм (1 шт.) | шт. | 1
22 | Сигнализатор уровня, контроллер (1 шт.) | шт. | 2
23 | Блок-контактор на конструкции с количеством блок-контактов (вспомогательных контактов): до 12 (1 шт.) | шт. | 1
24 | Вспомогательный контакт для выключателей автоматических (1 шт.) | шт. | 4
25 | Сигнальная лампа ХВ5 (1 шт.) | шт. | 8
26 | Профиль перфорированный монтажный длиной 2 м (100 м) | (100 м) | 0.02
27 | Клемма одноуровневая WAGO (1 зажим) | (1 зажим) | 40
28 | Конструкции для установки приборов, масса: до 1 кг DIN-рейка (1 шт.) | шт. | 2
29 | Кабели до 35 кв в проложенных трубах, ВВГнг 3х4, ОLFLEX (100 м кабеля) | (100 м кабеля) | 1
30 | Провод по установленным стальным конструкциям и панелям, сечение: до 16 мм2 (100 м) | (100 м ) | 0.17
31 | Проводник заземляющий: из медного изолированного провода ПВ6-3 1х16 (100 м) | (100 м ) | 0.1
32 | Труба гофрировванная диам.110 мм (100 м) | (100 м ) | 0.48
33 | Труба стальная по установленным конструкциям, по стенам с креплением скобами, диаметр: до 40 мм (100 м) | (100 м ) | 0.05
34 | Труба гофрированная из ПВХ , диаметр, мм, до: 25 (100 м) | (100 м ) | 0.17
35 | Заземлитель вертикальный из угловой стали размером: 63х63х6 мм (10 шт.) | (10 шт.) | 0.4
36 | Заземлитель горизонтальный из стали: полосовой сечением 160 мм2 (100 м) | (100 м ) | 0.12
37 | Разработка грунта в отвал экскаваторами "драглайн" или "обратная лопата" с ковшом вместимостью: 0,5 (0,5-0,63) м3, группа грунтов 2 (1000 м3 грунта) | (1000 м3 грунта) | 0.043
38 | Разработка грунта вручную с креплениями в траншеях шириной до 2 м, глубиной: до 2 м, группа грунтов 2 (100 м3 грунта) | (100 м3 грунта) | 0.02
39 | Засыпка вручную траншей, пазух котлованов и ям, группа грунтов: 1 (100 м3 грунта) | (100 м3 грунта) | 0.03
40 | Засыпка траншей и котлованов с перемещением грунта до 5 м бульдозерами мощностью: 59 кВт (80 л.с.), группа грунтов 2 (1000 м3 грунта) | (1000 м3 грунта) | 0.042