## Sheet1
Приложение 3
к Техническим требованиям 4415-001-ТЗ
Предварительный перечень заказываемого оборудования
Art | № п/п | Обозначение | Единица измерения | Количество | Технические характеристик
GRPTpynna |  | Силосный склад сухой золы |  | 1
FK | 1 | Фильтр для очистки отработанного воздуха, производительность не менее 20 000 мЗ/ч, в комплекте с вытяжными вентиляторами и электродвигателями | компл. | 2 | Тип : фильтр бункерный. Исполнение : эксплуатация с частотным преобразователем
EK | 2 | Клапан предохранительный, Размер ; Gr. 400 - DN 400 | шт. | 4
EK | 3 | Клапан предохранительный, Размер : Gr. 250 - DN 250 | шт. | 4
FK | 4 | Датчик давления | шт. | 2
FK | 5 | Датчик уровня, бесступенчатый | шт. | 2 | Принцип измерения : Радарный уровнемер
FK | 6 | Датчик уровня, Длина зонда : max. 1000 mm | шт. | 4
FK | 7 | Датчик уровня, Длина зонда : max. 4000 mm | шт. | 2
EK | 8 | Двухходовой переключатель трубопровода с пневмоприводом и клеммной коробкой | компл. | 4 | Номинальный диаметр : DN 150, LW 143 - 168 mm.
EK | 9 | Впускная разргрузочная труба Ду 500 для сброса продукта в силос | шт. | 4
FK | 10 | Запорный воздушный клапан с пневмоприводом, DN 400 | шт. | 1 | Температура эксплуатации: до 180°С
GRP/Группа | 11 | Плиты аэрационные для днища силоса, включая | компл. | уточнить после базового инжиниринга
EK | 11.1 | Разгрузочные желоба | компл. | уточнить после базового инжиниринга | Размер : 20,40. Длина : различной длины до 2.500 мм. Материал : Polyester. Подключение воздуха : R 1 1/2"
FK | 1.3.6.1. | Запорный воздушный клапан с пневмоприводом, DN150 | шт. | 2
FK | 1.3.6.2. | Редукционный клапан DN 80 | шт. | 2
EK | 1.3.6.3. | Сопло Лаваля DN 80 | шт. | 2
FK | 1.3.6.4. | Манометр | шт. | 6 | Размер : Диаметр 100 mm; Пределы: min 0,6 кгс/см2 max 10 кгс/см2
EK | 1.3.6.5. | Оснастка места измерения для подключения манометра | шт. | 6 | Материал: сталь
FK | 1.3.6.6.5. | Запорный воздушный клапан |  | уточнить после базового инжиниринга
Номинальный диаметр : DN 50
Привод : пневматический
FK | 1.3.6.6.6. | Запорный воздушный клапан |  | уточнить после базового инжиниринга
Номинальный диаметр : DN 40
Привод : Ручной рычаг
FK | 1.3.6.6.7. | Запорный воздушный клапан |  | 6
Номинальный диаметр : DN 40
Привод : пневматический
FK | 1.3.6.6.8. | Запорный кран с шаровым затвором |  | уточнить после базового инжиниринга
Исполнение : Кран с шаровым затвором
Номинальный диаметр :1 1/2"
Привод : с ручным управлением
FK | 1.3.6.6.9. | Принадлежности (прокладки, болты, гайки) |  | 2
для поставлемого нами FLSmidth Hamburg оборудования
GRP/Группа | 1.4. | Отводы от силоса |  | 1
GRP/Группа | 1.4.1. | Силос №1 погрузка на автотранспорт (сухая) | шт. | 1
EK | 1.4.1.1. | Запорный шибер (с ручным приводом) |  | 1
Размер :30
Привод : Ручной / цепное зубчатое колесо
EK | 1.4.1.2. | Запорный шибер (с ручным приводом) |  | 1
Размер : 30
Привод : пневматический
EK | 1.4.1.3. | Разгрузочный короб силоса |  | 1
Размер :30
Вид : 1 Выход
EK | 1.4.1.4. | Вальцовая задвижка |  | 1
Размер : 30
Привод : пневматический
EK | 1.4.1.5. | Аэрожелоб для подачи материала |  | Set/Комплект
Размер : 30
Профиль : NP
Gewebe : Polyester
FK | 1.4.1.6. | Запорный воздушный клапан |  | 4
Номинальный диаметр : DN 80
Привод : Ручной рычаг
EK | 1,4.1.7. | Принадлежности к эрожелобу |  | 1
Выпускной патрубок
Разобщительный фланец
Выпускной патрубок
Соединитильный патрубок (штуцер)
Крышка инспекционного отверстия
Смотровое стекло
Табличка-MOLLER
EK | 1.4.1.10. | Система загрузки в автотранспорт, исполнение : Ausf. 1 - Двойной шланг |  | 1 | Bauhohe : 3000 mm; Дополнения : Датчик уровня. Дополнения : Клапан подсоса воздуха
FK | 1.4.1.11. | Запорный воздушный клапан |  | j
Номинальный диаметр : DN 150
Привод : Ручной рычаг
FK | 1.4.1.12. | Запорный воздушный клапан |  | 1
Номинальный диаметр : DN 150
Привод : пневматический
GRP/Группа | 1.4.1.14. | Вентиляторы для ожижающего воздуха для эрожелоба |  | 1
FK | 1.4.1.14.1 | Вентилятор |  | 1 | FLSmidth
Размер : 8,0 mVmin - 3,0 кВт - DN140 - DN 100 - 85 dB(A)
Давление (нагнетательное) : 63 mbar (630 daPa)
Глушитель шума впуска : DN 140, L=500mm, -25 dB(A)
Принадлежности : Компенсатор DN140
Принадлежности : Направляющий щиток DN140
FK | 1.4.1.14.2 | Запорный воздушный клапан |  | J | FLSmidth
Номинальный диаметр : DN 100
Привод : пневматический
Art | POS | Обозначение |  | Menge Количество | Поставка
GRP/Группа | 1.4.1.15. | Трубопровод ожижающего воздуха |  | 1
RK | 1.4.1.15.6 | Трубопровод и принадлежности |  | Set/Комплект | Обеспечивается заказчиком
Тип : Воздухопровод
Длина, Номинальный диаметр : DN 50 / 60,3 х 2,9
Колено трубы : DN 50 / 60,3 х 2,9
Фланцевое соединение : 1 * DN 50 / 60,3
GRP/Группа | 1.4.1.16. | Трубопровод отработанного воздуха |  | 1
RK | 1.4.1.16.1 | Трубопровод и принадлежности |  | Set/Комплект | Обеспечивается заказчиком
Тип : Воздухопровод
Номинальный диаметр : DN 150 / 168,3 х 4,5
Фланцевое соединение : DN 150/168,3
GRP/Группа | 1.4.2. | Силос №2, отгрузка в автотранспорт (сухая) |  | 1
EK | 1.4.2.1. | Запорный шибер (с ручным приводом) |  | 1 | FLSmidth
Размер : 30
Привод : Ручной / цепное зубчатое колесо
EK | 1.4.2.2. | Запорный шибер (с ручным приводом) |  | 1 | FLSmidth
Размер : 30
Привод : пневматический
EK | 1.4.2.3. | Разгрузочный короб силоса |  | 1 | FLSmidth
Размер :30
Вид : 1 Auslauf
EK | 1.4.2.4. | Вальцовая задвижка |  | 1 | FLSmidth
Размер :30
Привод : пневматический
Art | POS | Обозначение |  | Menge Количество | Поставка
EK | 1.4.2.5. | Аэрожелоб для подачи материала |  | Set/Комплект | FLSmidth
Размер : 30
Профиль : NP
Gevvebe : Polyester
EK | 1.4.2.6. | Аэрожелоб для подачи материалап-Принадлежности |  | 1 | FLSmidth
Выпускной патрубок
Разобщительный фланец
Выпускной патрубок
Соединитильный патрубок (штуцер)
Краышка инспекционного отверстия
Смотровое стекло
Табличка-MOLLER
FK | 1.4.2.7. | Запорный воздушный клапан |  | 4 | FLSmidth
Номинальный диаметр : DN 80
Привод : Ручной рычаг
RK | 1.4.2.8. | Трубопровод и принадлежности |  | 1 | Обеспечивается заказчиком
Тип : Трубопровод
Номинальный диаметр : DN 200 /219,1 х 6,3
Фланцевое соединение : DN 200 / 219,1
EK | 1.4.2.10. | Система загрузки |  | 1 | FLSmidth
Исполнение : Ausf. 1 - Двойной шланг
Bauhohe : 3000 mm
Дополнения : Датчик уровня, Stimmgabel
Дополнения : Клапан подсоса воздуха
FK | 1.4.2.11. | Запорный воздушный клапан |  | 1 | FLSmidth
Номинальный диаметр : DN 150
Art | POS | Обозначение |  | Menge Количество | Поставка
Привод : Ручной рычаг
FK | 1.4.2.12. | Запорный воздушный клапан |  | 1 | FLSmidth
Номинальный диаметр :DN150
Привод : пневматический
FK | 1.4.2.13. | Запорный воздушный клапан |  | 1 | FLSmidth
Номинальный диаметр : DN 125
Привод : Ручной рычаг
GRP/Группа | 1.4.2.14. | Вентиляторы для аэрации |  | 1
FK | 1.4.2.14.1 | Вентилятор |  | 1 | FLSmidth
Размер : 8,0 mVmin - 3,0 кВт - DN140 - DN100 - 85 <№(А)
Давление (нагнетательное) : 63 mbar (630 daPa)
Глушитель шума впуска : DN 140, L=500mm, -25 dB(A)
Принадлежности : U-образный DN160 - DN200
FK | 1.4.2.14.2 | Запорный воздушный клапан |  | О j | FLSmidth
Номинальный диаметр : DN 100
Привод : пневматический
GRP/Группа | 1.4.2.15. | Трубопровод ожижающего воздуха |  | 1
RK | 1.4.2.15.6 | Трубопровод и принадлежности |  | Set/Комплект | Обеспечивается заказчиком
Тип : Воздухопровод
Длина, Номинальный диаметр : DN 50 / 60,3 х 2,9
Колено трубы : DN 50 / 60,3 х 2,9
Art | POS | Обозначение |  | Menge Количество | Поставка
RK | 1.4.2.15.8 | Трубопровод и принадлежности |  | Set/Комплект | Обеспечивается заказчиком
Тип : Фланцевое соединение
Фланцевое соединение :DN 50 / 60,3
GRP/Группа | 1.4.2.16. | Трубопровод отработанного воздуха |  | 1
RK | 1.4.2.16.1 | Трубопровод и принадлежности |  | Set/Комплект | Обеспечивается заказчиком
Тип : Воздухопровод
Длина, Номинальный диаметр : DN 150 / 168,3 х 4,5
RK | 1.4.2.16.2 | Трубопровод и принадлежности |  | Set/Комплект | Обеспечивается заказчиком
Тип : Фланцевое соединение
Фланцевое соединение : DN 150/ 168,3
GRP/Группа | 1.4.3. | Силос №1 и №2 отгрузка в вагоны (сухая) |  | 1
EK | 1.4.3.1. | Запорный шибер (с ручным приводом) |  | 2 | FLSmidth
Размер :40
EK | 1.4.3.2. | Запорный шибер (с ручным приводом) |  | 2 | FLSmidth
Размер : 40
Привод : пневматический
EK | 1.4.3.3. | Разгрузочный короб силоса |  | 2 | FLSmidth
Размер : 40
EK | 1.4.3.4. | Вальцовая задвижка |  | 2 | FLSmidth
Размер : 40
Привод : пневматический
EK | 1.4.3.5. | Аэрожелоб для подачи материала |  | 2 | FLSmidth
Размер : 40
Art | POS | Обозначение |  | Menge Количество | Поставка
Профиль : NP
Gewebe : Polyester
Длина : 2500 mm
EK | 1.4.3.6. | Аэрожелоб для подачи материала-Принадлежности |  | 1 | FLSmidth
EK | 1.4.3.7. | Аэрожелоб для подачи материала |  | Set / Комплект | FLSmidth
Размер : 40
Профиль ; ЕР
EK | 1.4.3.8. | Аэрожелоб для подачи материалап-Принадлежности |  | 1 | FLSmidth
EK | 1.4.3.9. | Желоб 400x400 (L = 2000 mm) |  | 1 | Обеспечивается заказчиком
Art | POS | Обозначение |  | Menge Количество | Поставка
EK | 1.4.3.10. | Разгрузочный короб силоса |  | 1 | FLSmidth
Размер :30
EK | 1.4.3.11. | Аэрожелоб для подачи материала |  | Set/Комплект | FLSmidth
Размер :30
Профиль :NP, ЕР
Gewebe : Polyester
Длина : различная
EK | 1.4.3.14. | Аэрожелоб для подачи материала-Принадлежности |  | 1 | FLSmidth
RK | 1.4.3.15. | Трубопровод и принадлежности |  | 2 | Обеспечивается заказчиком
Тип : Материапопровод, normalwandig
Длина, Номинальный диаметр : 3* Meter DN 200 /219,1 х 6,3
RK | 1.4.3.16. | Трубопровод и принадлежности |  | Set/Комплект | Обеспечивается заказчиком
Тип : Фланцевое соединение
Фланцевое соединение : 1 * DN 200 /219,1
EK | 1.4.3.17. | Система загрузки |  | Set/Комплгкт | FLSmidth
Исполнение : Ausf. 1 - Двойной шланг
Bauhohe : 3000 mm
Дополнения : Hangetaster kompl. fur Motorwinde
Дополнения : Датчик уровня
Дополнения : Клапан подсоса воздуха
FK | 1.4.3.18. | Запорный воздушный клапан |  | Set/ Комплект | FLSmidth
Номинальный диаметр : DN 80
Привод : Ручной рычаг
FK | 1.4.3.21. | Запорный воздушный клапан |  | 1 | FLSmidth
Номинапьный диаметр : DN 150
Art | POS | Обозначение |  | Menge Количество | Поставка
Привод : Ручной рычаг
FK | 1.4.3.22. | Запорный воздушный клапан |  |  | FLSmidth
Номинальный диаметр : DN 150
Привод :пневматический
FK | 1.4.3.23. | Запорный воздушный клапан |  | 2 | FLSmidth
Номинальный диаметр : DN 125
Привод ; Ручной рычаг
Art | POS | Обозначение |  | Menge Количество | Поставка
^RP/Группа | 1.4.3.24. | Вентилятор аэрации воздуха |  | 1
FK | 1.4.3.24.1 | Вентилятор |  | 1 | FLSmidth
Размер : 45,0 m3/min - 11,0 кВт - DN224 - DN 160 - 89 dB(A)
Давление (нагнетательное) : 80 mbar (800 daPa)
FK | 1.4.3.24.2 | Запорный воздушный клапан |  | 2 | FLSmidth
Номинальный диаметр : DN 250
Привод ; Ручной рычаг
GRP/Группа | 1.4.3.25. | Трубопровод ожижающего воздуха |  | 1
RK | 1.4.3.25.6 | Трубопровод и принадлежности |  | Set/Комплект | Обеспечивается заказчиком
Тип : Воздухопровод
Длина, Номинальный диаметр : DN 50 / 60,3 х 2,9
Колено трубы : DN 50 / 60,3 х 2,9
Фланцевое соединение : DN 50 / 60,3
GRP/Группа | 1.4.3.26. | Трубопровод отработанного воздуха |  | 1
RK | 1.4.3.26.1 | Трубопровод и принадлежности |  | Set/Комплект | Обеспечивается заказчиком
Тип : Воздухопровод
Длина, Номинальный диаметр : 6* Meter DN 150/168,3 х 4,5
Фланцевое соединение : 1 * DN 150 / 168,3
FK | 1.4.3.27. | Фильтр для очистки отработанного воздуха |  | 1 | FLSmidth
Тип : фильтр бункерный
Betriebstemperatur : max. 140°С
Объем обпеспыленного воздуха :около 10.000 BmVh
Вытяжной вентилятор : 1 х , Мощность электродвигателя 15,0 кВт
Уровень звуковой нагрузки : max. 85 dB(A) in 1 m Расстояние
Art | POS | Обозначение |  | Menge | Поставка
Количество
EK | 1.4.3.28. | Задвижка для эрожелоба |  | 2 | FLSmidth
Размер : 40 NP
Привод : пневматический
FK | 1.4.3.29. | Обратные клапана/ Задвижки |  | 2 | FLSmidth
Размер : DN 125
Art | POS | Обозначение |  | Menge Количество | Поставка
GRP/Группа | 1.4.4. | Силос №1 и №2, аварийная разгрузка / подача на реакционный конвейер |  | 1
EK | 1.4.4.1. | Запорный шибер (с ручным приводом) |  | 4 | FLSmidth
Размер : 40
Привод : Ручной / цепное зубчатое колесо
EK | 1.4.4.2. | Разгрузочный короб силоса |  | 4 | FLSmidth
Размер : 40
EK | 1.4.4.3. | Вальцовая задвижка |  | 4 | FLSmidth
Размер : 40
Привод : пневматический
EK | 1.4.4.4. | Аэрожелоб для подачи материапап - Umstellklappe |  | 2 | FLSmidth
Размер : Gr. 40
Профиль : NP
Привод : пневматический
EK | 1.4.4.5. | Аэрожелоб для подачи материала |  | Set / Комплект | FLSmidth
Размер : 40
Профиль : NP
Gewebe : Polyester
Длина : 2500 mm
EK | 1.4.4.6. | Аэрожелоб для подачи материала-Принадлежности |  | 1 | FLSmidth
EK | 1.4.4.7. | Желоб 400x400 (L = 2000 mm) |  | 2 | Обеспечивается заказчиком
EK | 1.4.4.8. | Маятниковый затвор |  | 2 | FLSmidth
Размер : 40
Тип : Разделенный проход
Art | POS | Обозначение |  | Menge Количество | Поставка
FK | 1.4.4.9. | Весы для взевишивания в потоке |  | 2 | FLSmidth
FK | 1.4.4.10. | LODIGE- смеситель (для первичного увлажнения) |  | 2 | LOD1GE
FK | 1.4.4.11. | Система дозировки воды |  | 1 | FLSmidth
EK | 1.4.4.12. | Система загрузки Для влажной загрузки Gr.80 |  | 1 | FLSmidth
FK | 1.4.4.13. | Запорный воздушный клапан |  | 2 | FLSmidth
Номинальный диаметр : DN150
Привод : Ручной рычаг
FK | 1.4.4.14. | Запорный воздушный клапан |  | 2 | FLSmidth
Номинальный диаметр : DN 150
Привод : пневматический
FK | 1.4.4.15. | Запорный воздушный клапан |  | Set/Комплект | FLSmidth
Номинальный диаметр : DN 80
Привод : Ручной рычаг
Art | POS | Обозначение |  | Menge Количество | Поставка
GRP/Группа | 1.4.4.16. | Вентиляторы для аэрации |  | !
FK | 1.4.4.16.1 | Вентилятор |  | 2 | FLSmidth
Размер : 12,5 m3/min-4,0 кВт - DN160 - DN100 - 85 dB(A)
Давление (нагнетательное) : 63 mbar (630 daPa)
FK | 1.4.4.16.2 | Запорный воздушный клапан |  | 6 | FLSmidth
Номинальный диаметр : DN 250
Привод : пневматический
GRP/Группа | 1.4.4.17. | Воздухопровод для аэрации |  | 1
RK | 1.4.4.17.6 | Трубопровод и принадлежности |  | Set/Комплект | Обеспечивается заказчиком
Тип : Воздухопровод
Номинальный диаметр : Meter DN 50 / 60,3 х 2,9
Колено трубы : DN 50 / 60,3 х 2,9
Фланцевое соединение : DN 50 / 60,3
GRP/Группа | 1.4.4.18. | Трубопровод отработанного воздуха |  | 1
RK | 1.4.4.18.1 | Трубопровод и принадлежности |  | Set / Комплект | Обеспечивается заказчиком
Тип : Воздухопровод
Номинальный диаметр : Meter DN 150 / 168,3 х 4,5
Фланцевое соединение : 1* DN 150/ 168,3
GRP/Группа | 1.4.4.19. | Очистка воздуха из смесителя первичного увлажнения |  | 1
FK | 1.4.4.19.1 | Сепаратор |  | 1 | FLSmidth
- включительно вентилятор (Р = 11,0 кВт)
FK | 1.4.4.19.2 | Комплект компенсаторов |  | 1 | FLSmidth
Art | POS | Обозначение |  | Menge Количество | Поставка
FK | 1.4.4.19.3 | Орошение всасывающего воздуха |  | 2 | FLSmidth
FK | 1.4.4.19.4 | Канал отработанного воздуха включая шумогаситель |  | 1 | FLSmidth
FK | 1.4.4.19.5 | Запорный воздушный клапан |  | 2 | FLSmidth
Номинапьный диаметр : DN 100
Привод : Ручной рычаг
FK | 1.4.4.19.6 | Запорный воздушный клапан |  | 2 | FLSmidth
Номинальный диаметр : DN 100
Привод : пневматический
FK | 1.5. | Принадлежности: болты, гайки, прокладки |  | 1 | FLSmidth
Для поставляемого нами (FLSmidth Hamburg) оборудования
GRP/Группа | 2. | Реакционный ленточный транспортер |  | 1
FK | 2.1. | Транспортеры ленточные |  | Set/Komplekt | Обеспечивается заказчиком
Art | POS | Обозначение |  | Menge Количество | Поставка
GRP/Группа | 3. | Силос для отгрузки V = 150 m3 (вторичное увлажнение) |  | 1
SK | 3.1. | Силос стальной (V =1503 net.;) |  | 1 | Обеспечивается заказчиком
(включительно Stahltragerkonstruktion)
EK | 3.2. | Разгрузочные и аэрационные желоба |  | Set/Комплект | FLSmidth
Размер : 20, 30 ,40
Длина : различные
Gewebe : Polyester
Подключение воздуха : R 1 1/2"
FK | 3.4. | Воздушный очиститель (вибратор) |  | 4 | FLSmidth
Для удаления возможного зависания материала в бункере
FK | 3.5. | Винтовой компрессор |  | 1 | FLSmidth
Исполнение : включительно интегрированный осушитель воздуха
Повышение давления : 10,0 bar и
Liefermenge : max. 1,82 m3/min
Kompressortyp : GA 11 +...E2 P - 11 кВт - 63 dB(A) - G 1"
IlpHBOflsmotor : 11 кВт
Уровень звуковой нагрузки : max. 80 dB(A)
Inklusive:
+ Осушитель воздуха - 40°C; Резевуар сжатого воздуха (ресивер) nach DG 1 m3; Манометр
Предохранительный клапан, конденсатоотводчик (ручного типа)
FK | 3.6. | Датчик уровня |  | 2 | FLSmidth
Принцип измерения
Длина зонда : max. 1000 mm
Art | POS | Обозначение |  | Menge Количество | Поставка
FK | 3.7. | Датчик уровня |  | 1 | FLSmidth
Принцип измерения
Длина зонда : max. 4000 mm
FK | 3.8. | Фильтр для очистки отработанного воздуха |  | 1 | FLSmidth
Тип : фильтр бункерный
Betriebstemperatur : max. 80°С
Исполнение : mit integrierter Bypassklappe
Объем обпеспыленного воздуха: 50 Вт3/ min (3000 Bm3/h)
Вытяжной вентилятор : 1 х , Мощность электродвигателя 5,5 кВт
Уровень звуковой нагрузки : max. 85 dB(A) in lm Расстояние
Потребность в сжатом воздухе : 3,0 Nm3/h bei 6,0 bar ii
EK | 3.9. | Клапан предохранительный |  | 2 | FLSmidth
Размер : Gr. 160 - DN 150
EK | 3,10, | Запорный шибер (с ручным приводом) |  | 1 | FLSmidth
Размер ;50
Привод : Ручной / цепное зубчатое колесо
EK | 3.11. | Запорный шибер (с ручным приводом) |  | 1 | FLSmidth
Размер : 50
Привод : пневматический
Art | POS | Обозначение |  | Menge Количество | Поставка
FK | 3.12. | Винтовой (шнековый) конвейер / питатель (реверсивный) |  | 1 | FLSmidth
Общая длина около. 7 m
EK | 3.13. | Проточный двухшнековый увлажнитель |  | 2 | FLSmidth
Размер : 125
Leistungsbedarf : 85 кВт
npuBOflsmotor : 90 кВт - IP 54
Einlaufstutzen : Gr, 63
EK | 3.14. | Система загрузки / Для влажной загрузки Gr.80 |  | 2 | FLSmidth
FK | 3.15. | Система регулировки воды / Клапан |  | 1 | FLSmidth
Ручной
GRP/Tpvinia | 3.16. | Воздух для аэрации |  | I
FK | 3.16.1. | Запорный воздушный клапан |  | 1 | FLSmidth
Номинальный диаметр : DN 150
Привод : пневматический
FK | 3.16.2. | Манометр |  | 3 | FLSmidth
Размер : Диаметр 100 mm
MeGbereich : 0,6-10 bar
Fullung : mit
EK | 3,16.3. | Оснастка места измерения (для манометра) |  | 3 | FLSmidth
Material : Stahl / Edelstahl (1.4571)
FK | 3.16.4. | Запорный кран с шаровым затвором |  | Set/Комплект | FLSmidth
Исполнение : Кран с шаровым затвором
Номинальный диаметр : 1 1/2"
Art | POS | Обозначение |  | Menge Количество | Поставка
Привод : с ручным управлением
FK | 3.16.5. | Ротационно-поршневый компрессор |  | 1 | FLSmidth
Количество воздуха :18m3/min
Повышение давления : 300 mbar
Мощность на муфте : 12.8 кВт
Звукоизолирующий кожух : включительно
Уровень звуковой нагрузки : шах. 80 dB(A)
FK | 3.16.6. | Электродвигатель компрессора |  | 1 | FLSmidth
Исполнение : 230/400 V - 50 Hz - 3000 U/min - IP55 - ISO F/B - IE2
Размер : 18,5 кВт - Baugrolfc 160 L
Дополнения : 3 Термисторы, Р = 3,0 - 18,5 кВт
FK | 3.16.7. | Перепускной клапан DN 80 |  | 1 | FLSmidth
FK | 3.16.8. | Шумоглушитель DN 80 |  | 1 | FLSmidth
RK | 3.16.9. | Трубопровод и принадлежности |  | Set/Комапект | Обеспечивается заказчиком
Тип : Воздухопровод
Номинальный диаметр : 1 * Meter DN 125 / 139,7 х 4,0
Art | POS | Обозначение |  | Menge Количество | Поставка
GRP/Группа | 4. | E-Technik |  | 1
ET | 4.1. | PLC + Klemmkasten |  | 1 | FLSmidth
Siemens S7-400
ET | 4.2. | MCC: Силовой шкаф для силосного оборудования и узлов отгрузки |  | 1 | FLSmidth
ET | 4.3. | Силовой шкаф и дистационное управления участка вторичного увлажнения |  | 1 | FLSmidth