## Детальная спецификация
Детальная спецификация по заявке на закупку код PR027570 (внутр. номер К0587/М-С)
№ п/п | Код НЕ | Наименование НЕ | Полное описание | Марка, типоразмер и т.п. | Гост, ТУ | Технические характеристики |  |  | Кол-во | Аналитика Вид
[6 empty] | Параметр | Ед. изм. | Значение |  | Вид производства | Вид запаса | Вид деятельности
1 | 2 | 3 | 4 | 5 | 6 | 7 | 8 | 9 | 10 | 11 | 12 | 13
1 | 25 3100.03:00040 | Кольцо 340-350-58-2-2 | Кольцо резиновое уплотнительное круглого сечения для гидравлических и пневматических устройств для штока диаметром 340мм цилиндра диаметром 350мм диаметром сечения 5,8мм группы точности 2 группы резины 2 | 340-350-58-2-2, материал | ГОСТ 18829-73; ГОСТ 9833-73 | Диаметр штока | мм | 340 | 1.000000 шт | НП | Текущий | Ремонт
Диаметр цилиндра | мм | 350
Группа точности |  | 2
Диаметр сечения | ммх10 | 5.8
Группа(тип) резины |  | 2